## P1
Załącznik nr 1
Pakiet 1 - Systemy do filtracji próżniowej
Lp. | Przedmiot zamówienia | Wymagania jakościowe | Oferowany produkt (producent i nr katalogowy) | Ilość | Jednostka miary | Cena jednostkowa netto [PLN] | Wartość netto [PLN] | VAT [%] | Wartość brutto [PLN] | Komórka/ uwagi
1 | System do filtracji próżniowej | do rozpuszczalników HPLC, pojemność 500 mL, nylonowa membrana odporna na rozpuszczalniki organiczne o średnicy 70-80 mm, wielkość porów 0,45 µm, nakręcany na butelkę z gwintem GL45 |  | 1 | 1 op. = 12 szt. |  |  |  |  | SC
2 | System do filtracji próżniowej | do wody, pojemność 500 mL, membrana PES o średnicy 70-80 mm, rozmiar porów 0,2 µm, nakręcany na butelkę z gwintem GL45 |  | 3 | 1 op.= 12 szt. |  |  |  |  | SC-1 PPP-2
RAZEM

## P2
Pakiet 2 - Drobny sprzet laboratoryjny
Lp. | Przedmiot zamówienia | Wymagania jakościowe | Nazwa lub nazwy potencjalnych dostawców | Ilość | Jednostka miary | Cena jednostkowa netto [PLN] | Wartość netto [PLN] | VAT [%] | Wartość brutto [PLN] | Komórka/ uwagi
1 | Czasza grzejna | do kolb okrągłodennych o poj. 500 ml, pokryta tworzywem sztucznym o wysokiej odporności chemicznej, nienagrzewająca sie obudowa, elastyczny element grzejny, otwór umożliwiający zamocowanie pręta o średnicy do 12 mm, kontroler umożliwiający płynną regulację mocy grzewczej, max temp. elementu grzejnego 450 oC, przewód z uziemieniem, zasilanie 220-240 V |  | 2 | szt. |  |  |  |  | SG
2 | Folia aluminiowa | Folia aluminiowa przeznaczona do przykrywania, zamykania, pakowania, izolowania. Wymiary: szer. 58-62cm, gr. 0,04-0,06mm, dł. rolki 100m. Dopuszcza się opakowania jednostkowe o długości folii nie krótszej niż 5m, sumujące się do końcowej długości 100m |  | 1 | szt |  |  |  |  | PPP
3 | Gilzy ekstrakcyjne | wykonane z czystej celulozy,bez zawartości tłuszczów, do ekstrakcji w aparatach Soxhleta, średnica 32÷34 mm, długość 115÷120 mm |  | 5 | 25 szt. |  |  |  |  | SG
4 | Kamyczki wrzenne | Kamyczki zapobiegające przegrzaniu cieczy oraz zapewniające równomierną destylację cieczy. Produkt z kamienia naturalnego. Granulki ok. 2-8 mm. |  | 1 | 1op.= 500 g |  |  |  |  | KW
5 | Korki do probówek z tworzywa PP | pasujące do probówek o średnicy od 13 do 16mm, wentylowane, autoklawowalne.Takie jak z katalogu Sarstedt nr kat.65.647 lub równoważne. Za równoważny uznany będzie produkt spełniający wymagania: z przeźroczystego tworzywa HDPP, ożebrowane - 4 żebra, z otworem wentylacyjnym. Dopuszcza się opakowania o dowolnej ilości sztuk, tak aby zgadzałasie zamawiana ilość sztuk. |  | 25000 | szt. |  |  |  |  | PPP
6 | Korki jednorazowego użytku celulozowe 10 mm | Korki jednorazowego użytku celulozowe o długości od 27 do 35 mm oraz pasujące do probówek o wew. śr. szyjki probówki średnicy około 10 mm. Dopuszcza się opakowania o dowolnej ilości sztuk, tak aby zgadzałasie zamawiana ilość sztuk. |  | 40000 | szt. |  |  |  |  | PPP
7 | Korki jednorazowego użytku celulozowe 15 mm | Korki jednorazowego użytku celulozowe o długości od 33 do 37 mm oraz pasujące do probówek o wew. śr. szyjki probówki około 15 mm. Dopuszcza się opakowania o dowolnej ilości sztuk, tak aby zgadzałasie zamawiana ilość sztuk. |  | 5000 | 1szt |  |  |  |  | PPP
8 | Korki jednorazowego użytku celulozowe 5 mm | Korki jednorazowego użytku celulozowe o długości od 25 do 35 mm oraz pasujące do probówek o wew. śr. szyjki probówki około 5 mm. Dopuszcza się opakowania o dowolnej ilości sztuk, tak aby zgadzałasie zamawiana ilość sztuk. |  | 10000 | 1szt |  |  |  |  | PPP
9 | Kosz duży metalowy prostokątny | Druciane, zgrzewane punktowo z nierdzewnej stali szlachetnej, galwanizowane, autoklawowalne, wymiary: dł. 290-310 mm, szer. 190-210 mm, wys. 190-210 mm |  | 5 | szt. |  |  |  |  | PPP
10 | Kosz laboratoryjny | wykonany ze stali nierdzewnej o wymiarach 16 cm x 16 cm x 16 cm |  | 3 | szt |  |  |  |  | KW
11 | Kosz metalowy okrągły | na probówki z drutu ze stali nierdzewnej, wym. średnica: 140-160 mm, wys. 140-160 mm |  | 5 | szt |  |  |  |  | PPP
12 | Kosz metalowy prostokątny | na probówki z drutu ze stali nierdzewnej, wym. dł. 140-160 mm szer. 140-160 mm, wys. 140-160 mm |  | 10 | szt. |  |  |  |  | PPP
13 | Kosz metalowy prostokątny | na probówki z drutu ze stali nierdzewnej, wym. dł. 90-110 mm szer. 90-110 mm, wys. 90-110 mm |  | 10 | szt. |  |  |  |  | PPP
14 | Kosze sterylizacyjne | stal nierdzewna, polerowana, wysokość 95÷105 mm, długość 95÷105 mm, szerokość 95÷105 mm |  | 1 | szt. |  |  |  |  | SG
15 | Kuweta do spektrofotometru | szklana z korkiem teflonowym; wymiary 45 mm×12,5mm×12,5 mm; obj. 3,5 ml; droga optyczna 10 mm |  | 2 | szt. |  |  |  |  | KS
16 | Łącznik do węży | szklany, typu Y, do węży o średnicy wewnętrznej 8÷10 mm |  | 4 | szt. |  |  |  |  | SG
17 | Łyżeczka dwustronna | ze stali szlachetnej, łyżeczki zaostrzone, długośc 180÷200 mm, łyżeczka I 12 ± 2 mm x 30 ± 2 mm, łyżeczka II 20 ± 2 mm x 35 ± 2 mm |  | 1 | szt. |  |  |  |  | SG
18 | Łyżeczka dwustronna | ze stali szlachetnej, łyżeczki zaokrąglone, długośc 220÷240 mm, łyżeczka I 30 ± 2 mm x 60 ± 2 mm, łyżeczka II 38 ± 2 mm x 75 ± 2 mm |  | 1 | szt. |  |  |  |  | SG
19 | Membrany | Membrany ciśnieniowe do naczyń ACV/LDV, odpowiednich do mikrofalowego systemu przygotowania prób MDS – 2000, firmy Varian |  | 2 | 1 op. = 120 szt. |  |  |  |  | ŻC
20 | Mieszadło magnetyczne | Takie jak w katalogu Bionowo nr kat. D-6010 lub produkt równoważny w podanych poniżej cechach: cyfrowe, z możliwością grzania i mieszania objętości do 20l cieczy, regulacją prędkości mieszania, płyta o śr. Od 120 do 150 mm, odporna na temperatury do 340°C. |  | 1 | szt |  |  |  |  | PPP
21 | Moździerz z tłuczkiem | z wylewem, wykonany z porcelany, pojemność 400 ml, szorstka powierzchnia, tłuczek wykonany z porcelany o chropowatej powierzchni do rozdrabniania, średnica główki 28÷32 mm, długość minimum 130 mm |  | 1 | szt. |  |  |  |  | SG
22 | Nosidło na butelki laboratoryjne | wykonane z mocnego tworzywa sztucznego, przeznaczone na 6 butelek o śr. ok. 95 mm. Wymiary zewnętrzne: ok. 310 x 210 x 305 mm. |  | 2 | szt. |  |  |  |  | KB
23 | Papierki wskaźnikowe | uniwersalne, zakres pH: 1÷11, w rolce o dł. minimum 5 m |  | 1 | rolka |  |  |  |  | HR
24 | Papierki wskaźnikowe | zakres pH: 1,7-3,8; podziałka pH co 0,3; czteropolowe; z dołączoną skalą porównawczą kolorów |  | 2 | 1 op. = 100 szt. |  |  |  |  | KS
25 | Papierki wskaźnikowe | zakres pH: 3,6-6,1; podziałka pH co 0,3; czteropolowe; z dołączoną skalą porównawczą kolorów |  | 2 | 1 op. = 100 szt. |  |  |  |  | KS
26 | Papierki wskaźnikowe | uniwersalny, zakres pH: 0 ÷ 14; podziałka pH co 1; czteropolowe; z dołączoną skalą porównawczą kolorów |  | 1 | 1 op. = 100 szt. |  |  |  |  | SG
27 | Papierki wskaźnikowe DUOTEST | papierki z dwiema strefami wskaźnikowymi, dla każdej wartości pH wskazują dwa różne zabarwienia; zakres pH: 1,0-4,3, podziałka pH: co 0,5; w rolce o dł. minimum 5 m |  | 2 | rolka |  |  |  |  | KS
28 | Papierki wskaźnikowe DUOTEST | papierki z dwiema strefami wskaźnikowymi, dla każdej wartości pH wskazują dwa różne zabarwienia; pH: 3,5-6,8, podziałka pH: co 0,5; w rolce o dł. minimum 5 m |  | 2 | rolka |  |  |  |  | KS
29 | Parownica porcelanowa | półgłęboka, poj. 558 ml, średnica 170 mm, wysokość 55 mm |  | 5 | szt. |  |  |  |  | HR
30 | Perełki szklane | średnica 3 mm, stosowane jako zarodniki wrzenia |  | 2 | 1op.= 500 g |  |  |  |  | SG
31 | Podnośnik laboratoryjny | regulowany, wysokość min. 55÷65 mm, wysokość max. 270÷280 mm, szerokość 190÷210 mm, długość 190÷210 mm, udźwig dynamiczny ok. 7 kg, udźwig statyczny ok. 30 kg, konstrukcja podnośnika ze stali nierdzewnej 18/10, pokrętło do podnoszenia jedną ręką |  | 1 | szt. |  |  |  |  | SG
32 | Podnośnik laboratoryjny | regulowany, wysokość min. 55÷65 mm, wysokość max. 270÷280 mm, szerokość 230÷250 mm, długość 230÷250 mm, udźwig dynamiczny ok. 7 kg, udźwig statyczny ok. 30 kg, konstrukcja podnośnika ze stali nierdzewnej 18/10, pokrętło do podnoszenia jedną ręką |  | 1 | szt. |  |  |  |  | SG
33 | Przymiar wstęgowy | zakres pomiarowy: 5m; podziałka 1 mm; szerokośc taśmy 19 mm; taśma koloru żółtego; obudowa z tworzywa sztucznego z płaską tylną ścianką do pomiarów wewnętrznych; taśma samozwijająca z blokadą z ruchomym zaczepem końcowym; dostarczyć wraz ze świadectwem wzorcowania |  | 1 | szt. |  |  |  |  | KS
34 | Przyrząd do pipetowania | do pipet jedno i wielomiarowych o pojemności 0,1 ÷ 200 ml, adapter stożkowy, możliwość poddawania sterylizacji w autoklawie w temperaturze 121 oC, hydrofobowy filtr membranowy, obsługa jedną ręką, |  | 2 | szt. |  |  |  |  | SG
35 | Rękawiczki do odważników | Bawełniane rękawiczki do wzorców masy / odważników. Rękawiczki zabezpieczające wzorzec przed wprowadzeniem zanieczyszczeń w postaci tłuszczu, wilgoci itp. z rąk obsułgującego, rozmiar uniwersalny |  | 1 | para |  |  |  |  | KW
36 | Saszetka chłodnicza | zamykana na zamek błyskawiczny; posiadajaca wewnętrzna izolację termiczną; zawierająca dwa pojemniki polipropylenowe o poj. 400 ml; wymiary saszetki: ok. 210×115×75 mm (szer.×gł.×wys.); wymiary wew. pojemnika: ok. 175×85×65 mm (szer.×gł.×wys. |  | 1 | szt. |  |  |  |  | KS
37 | Stojak na kolby | do utrzymania kolb okrągłodennych, z polipropylenu, na kolby o pojemnosći 500 ml, średnica 100÷120 mm, wysokosć 120÷140 mm |  | 2 | 1 op. = 3 szt. |  |  |  |  | SG
38 | Trójnóg laboratoryjny | ze stali nierdzewnej, średnica zewn. obręczy 130-200mm, wys. 190-250mm |  | 3 | szt |  |  |  |  | PPP
39 | Wkład mechaniczny polipropylenowy 20 µm | przybliżone wymiary wys./szer.: 250/65 mm; do wstępnego oczyszczania wody dla celów analitycznych |  | 25 | szt |  |  |  |  | KW
40 | Wkład węglowy 10 cali | Wkład wykonany z węgla aktywowanego uformowanego w postaci bloku spiekanego (blok węglowy), zastosowanie: do filtracji wstępnej w filtrach odwróconej osmozy, przybliżone wymiary wys./szer.: 250/65 mm; |  | 8 | szt. |  |  |  |  | KW
41 | Zacisk stołowy, obustronny | Zacisk stołowy taki jak w katalogu Bionovo nr kat. 2-4158 lub równoważny w podanych poniżej cechach: dwustronny z gumową wkładką, giętki, czarny wąż metalowy umożliwiający ustawienie zacisku w każdej pozycji. |  | 1 | szt |  |  |  |  | PPP
42 | Zaciski do węży | z obwódką z brązu fosforowego, antymagnetyczne, odporne na większość agresywnych cieczy i par, rozchylenie 12÷17 mm |  | 1 | 1 op.= 10 szt. |  |  |  |  | SG
43 | Zgrzewarka do rękawów foliowych | Próżniowa zgrzewarka do folii i worków. Powierzchnia zgrzewu: 300 x 2 mm. Z możliwością zgrzewania oraz zgrzewania z odsysaniem powietrza (próżniowego) |  | 1 | szt |  |  |  |  | PPP
RAZEM

## P3
Pakiet 3 - Materiały do filtracji
Lp. | Przedmiot zamówienia | Wymagania jakościowe | Nazwa lub nazwy potencjalnych dostawców | Ilość | Jednostka miary | Cena jednostkowa netto [PLN] | Wartość netto [PLN] | VAT [%] | Wartość brutto [PLN] | Komórka / uwagi
1 | Filtr | wstępny do filtracji fazy mobilnej stosowanej w chromatografii cieczowej, całkowicie wykonany ze stali nierdzewnej, rozmiar porów 10 µm, odpowiedni do kapilar chromatografu cieczowego Waters Alliance 2695 |  | 4 | szt. |  |  |  |  | SC
2 | Filtr | wstępny do filtracji fazy mobilnej stosowanej w chromatografii cieczowej, całkowicie wykonany ze stali nierdzewnej, rozmiar porów 10 µm, odpowiedni do kapilar chromatografu cieczowego LaChrom |  | 4 | szt. |  |  |  |  | SC
3 | Filtr | do sączenia próbek HPLC, membrana GHP, 0,45 µm, 13 mm, do roztworów metanolowych i wodnych, krążkowy, strzykawkowy, czystość i niski poziom substancji wymywanych z membrany potwierdzony certyfikatem |  | 3 | 1op. = 100 szt |  |  |  |  | SC
4 | Filtry membranowe | do filtracji wody, przekrój porów 0,45µm, średnica 47 mm, sterylne, pakowane pojedynczo, białe kratkowane, z mieszaniny estrów celulozy. Data ważności: min. 14 m-cy od daty dostawy. Zamawiający dopuszcza inną ilość sztuk w opakowaniu (min. 100) pod warunkiem zachowania całkowitej ilości sztuk; Certyfikat jakości |  | 4 | 1op. = 600 szt. |  |  |  |  | KB
5 | Filtry membranowe | do filtracji wody, przekrój porów 0,45µm, średnica 47 mm, z mieszaniny estrów celulozy, sterylne, czarne, pakowane pojedynczo, kratkowane. Zamawiający dopuszcza inną ilość sztuk w opakowaniu (min. 100) pod warunkiem zachowania całkowitej ilości sztuk. Data ważności: min. 14 m-cy od daty dostawy; Certyfikat jakości |  | 10 | 1op. = 600 szt. |  |  |  |  | KB
6 | Filtry membranowe na taśmie, pasujące do podajnika firmy MILLIPORE | do filtracji wody, przekrój porów 0,45µm, średnica 47 mm, sterylne, pakowane pojedynczo, białe kratkowane, z mieszaniny estrów celulozy. Zamawiający dopuszcza inną ilość sztuk w opakowaniu (min. 100) pod warunkiem zachowania całkowitej ilości sztuk. Data ważności: min. 14 m-cy od daty dostawy Certyfikat jakości |  | 8 | 1op. = 600 szt. |  |  |  |  | KB
7 | Filtry strzykawkowe z regenerowanej celulozy (RC) | niesterylne, o wielkości porów 0,45 µm i średnicy filtrującej powierzchni 25 mm, do oczyszczania roztworów wodnych |  | 1 | 1op.= 1000 szt. |  |  |  |  | KW
8 | Filtry z włókna szklanego | średnica filtra 47mm, o parametrach zgodnych z pkt. 5.2.1 normy PN-EN 872:2007; borokrzemianowe, masa filtra w przeliczeniu na jednostkę powierzchni: 50÷100g/m2; ubytek masy filtra w próbie ślepej: co najwyżej 0,3 mg |  | 1 | 1op. = 100 szt |  |  |  |  | KW
9 | Kapsuła do dejonizatora wody | kapsuła o średnicy porów 0,22µm, pasująca do dejonizatora Polwater DL150, sterylna. |  | 1 | szt. |  |  |  |  | PPP
RAZEM

## P4
Pakiet 4 - Akcesoria do chromatografii gazowej i generatora wodoru
Lp. | Przedmiot zamówienia | Wymagania jakościowe | Nazwa lub nazwy potencjalnych dostawców | Ilość | Jednostka miary | Cena jednostkowa netto [PLN] | Wartość netto [PLN] | VAT [%] | Wartość brutto [PLN] | Komórka/ uwagi
1 | Filtr gazowy do GC/MS | czystość gazu: tlenu < 50 ppb, wilgoci < 1 ppm, węglowodorów < 1 ppm, kompatybilne z systemem Gas Clean Purification System firmy Agilent Technologies, 4 pozycyjnym, z króćcami pasującymi do kapilary miedzianej 1/8" |  | 1 | szt. |  |  |  |  | SG
2 | Filtr gazowy do powietrza i wodoru | usuwa związki organiczne z gazu, pozostałośc zanieczyszczeń < 1 ppm, kompatybilne z systemem Gas Clean Purification System firmy Agilent Technologies, 4 pozycyjnym, z króćcami pasującymi do kapilary miedzianej 1/8" |  | 2 | szt. |  |  |  |  | SG
3 | Filtr gazowy do wodoru | usuwa wilgoć i drobiny oleju z gazu, pozostałośc zanieczyszczeń < 1 ppm, kompatybilne z systemem Gas Clean Purification System firmy Agilent Technologies, 4 pozycyjnym, z króćcami pasującymi do kapilary miedzianej 1/8" |  | 1 | szt. |  |  |  |  | SG
4 | Filtr mgły olejowej | filtr mgły olejowej, złączka męska 3/8" |  | 1 | szt. |  |  |  |  | SG
5 | Fiolki | Fiolki z krótkim gwintem (Short thread vials), bursztynowe szkło z miejscem na opis, średnica 11,6÷12,0 mm, długość 32 mm, szerokość otworu zakretki 9 mm, septa PTFE/czerwony silikon lub septa PTFE/czerwona guma, produkt kompatybilny z autosampleram 7683 i 7693 firmy Agilent Technologies |  | 80 | 1op. = 100 szt. |  |  |  |  | SG
6 | Fiolki | Fiolki szklane, 4 ml z zakrętką z otworem, wymiary 15 x 45 mm, produkt kompatybilny z autosamplerem 7683 i 7693 firmy Agilent Technologies |  | 40 | 1 op.= 25 szt. |  |  |  |  | SG
7 | Fiolki (Vials) | Zestaw fiolek z kapslami, wymiary fiolki 22,5÷23x75 mm, kapsle aluminiowe zaciskane z zabezpieczeniem, średnica 20 mm z septą PTFE/silicone < 300 °C, produkt kompatybilny z przystawką headspace G1888 firmy Agilent Technologies |  | 12 | 1op. = 100 szt. |  |  |  |  | SG
8 | Kapsle (Caps ) | Kapsle aluminiowe zaciskane z zabezpieczeniem, średnica 20 mm z septą PTFE/silicone < 300 °C, produkt kompatybilny z wialkami z poz. 7, do przystawki headspace G1888 firmy Agilent Technologies. |  | 12 | 1op. = 100 szt. |  |  |  |  | SG
9 | Kolumna do SPE BOND ELUT® PRS | do ekstrakcji do fazy stałej; - sorbent - kationowymienny - podłoże – krzemionkowe modyfikowane kwasem propylosulfonowym - masa sorbenta: 500mg - objętość: 3ml Do każdego opakowania dołączony certyfikat; |  | 5 | 1op. = 50 szt. |  |  |  |  | ŻU
10 | Łącznik | Łącznik (Inlet adapter, Graphpak 2M) do kolumn 0.25 do 0.32 mm, produkt kompatybilny z chromatografem gazowym 6890N firmy Agilent Technologies z dozownikiem PTV |  | 4 | szt. |  |  |  |  | SG
11 | Nakrętka do kolumny (column nut) | Uniwersalna nakrętka do kolumny 1/16 cal,z mosiądzu, produkt kompatybilny z chromatografem gazowym 6890N firmy Agilent Technologies |  | 2 | 1op.= 2 szt. |  |  |  |  | SG
12 | Nakrętka do kolumny (column nut) | Uniwersalna nakrętka do kolumny 1/16 cal, z mosiądzu, produkt kompatybilny z chromatografem gazowym Firmy Varian typ CP-3380 |  | 2 | 1op.= 2 szt. |  |  |  |  | SG
13 | Nakrętka do kolumny | nakrętka do kolumny, samozaciskowa,do interfejsu mas, produkt kompatybilny z chromatografem gazowym 7890B firmy Agilent Technologies |  | 1 | szt. |  |  |  |  | SG
14 | Nakrętki do fiolek (Caps ) | Nakrętki do fiolek z krótkim gwintem (Caps ), septa PTFE/czerwony silikon lub septa PTFE/czerwona guma, produkt kompatybilny z poz. 5 |  | 60 | 1op.= 100 szt. |  |  |  |  | SG
15 | Olej do rotacyjnej pompy próżniowej | nietoksyczny, niekorozyjny, zalecany do uzyskania optymalnej wydajności masowej spektrometru firmy Agilent nr 5977B |  | 2 | 1 L |  |  |  |  | SG
16 | Osuszacz do generatora | materiał osuszacza do generatora wodoru Claind HG 200, masa netto 280 g |  | 4 | szt. |  |  |  |  | SG
17 | Płyn do wykrywanie nieszczelności (Leak Detector) | Płyn do wykrywanie nieszczelności na lini gazów |  | 3 | szt.. |  |  |  |  | SG
18 | Pułapka gazowa do azotu | czystośc azotu 99,9999%, He2<0,5 ppm, O2<0,5 ppm, ogółem węglowodory <0,1 ppm, CO+ CO2<0,1 ppm, H2O<0,2 ppm, H2<0,2 ppm, Ar<0,1 ppm, Ne<0,5 ppm, |  | 1 | szt. |  |  |  |  | SG
19 | Pułapka gazowa do helu | czystośc helu 99,9999%, N2<0,5 ppm, O2<0,5 ppm, ogółem węglowodory <0,1 ppm, CO+ CO2<0,1 ppm, H2O<0,2 ppm, H2<0,2 ppm, Ar<0,1 ppm, Ne<0,5 ppm, |  | 1 | szt. |  |  |  |  | SG
20 | Pułapka gazowa na wilgoć | pułpka wychwytująca wilgoć z gazu, z króćcami pasującymi do kapilar miedzianych 1/8", S-kształtna |  | 2 | szt. |  |  |  |  | SG
21 | Pułapka na tlen | pułpka wychwytująca tlen z gazu, z króćcami pasującymi do kapilar miedzianych 1/8" |  | 2 | szt. |  |  |  |  | SG
22 | Pułapka na węglowodory | pułpka wychwytująca węglowodory z gazu, z króćcami pasującymi do kapilar miedzianych 1/8", S-kształtna |  | 2 | szt. |  |  |  |  | SG
23 | Rękawice nylonowe (Nylon gloves) | Rękawice nylonowe (Nylon gloves), rozmiar mały, przeznaczone do czyszczenia i konserwacji materiałów eksploatacyjnych w chromatografach gazowych firmy Agilent Technologies |  | 2 | para |  |  |  |  | SG
24 | Rękawice nylonowe (Nylon gloves) | Rękawice nylonowe (Nylon gloves) rozmiar duży, przeznaczone do czyszczenia i konserwacji materiałów eksploatacyjnych w chromatografach gazowych firmyAgilent Technologies |  | 1 | para |  |  |  |  | SG
25 | Septa | septy z PTFE/Sil do fiolek 4 ml, produkt kompatybilny z wialkami z poz. 6 |  | 6 | 1op.= 100 szt. |  |  |  |  | SG
26 | Septa (BTO) | Septa (Non-Stick Bleed and Temperature Optimized (BTO)), maksymalna temp. 400°C, średnica 11 mm, kondycjonowana, produkt kompatybilny z chromatografem gazowym 6890N i 7890B firmy Agilent Technologies |  | 2 | 1 op.= 50 szt. |  |  |  |  | SG
27 | Strzykawka | objętość 5 ml, gazoszczelna, typ końcówki 2, model 1005, igła zamontowana na stałe do szklanej stożkowej końcówki typu Luer, długość igły 51 mm, grubość igły 22, certyfikat z podaniem niepewności |  | 1 | szt. |  |  |  |  | SG
28 | Strzykawka | objętość 1 ml, gazoszczelna, typ końcówki 2, model 1001, igła zamontowana na stałe do szklanej stożkowej końcówki typu Luer, długość igły 51 mm, grubość igły 22, certyfikat z podaniem niepewności |  | 2 | szt. |  |  |  |  | SG
29 | Strzykawka | objętość 10 ul, typ końcówki 2, model 701, igła zamontowana na stałe, długość igły 51 mm, grubość igły 26S, do ręcznego nastrzyku, certyfikat z podaniem niepewności |  | 1 | 1 op. = 6 szt. |  |  |  |  | SG
30 | Strzykawka | objętość 25 ul, typ końcówki 2, model 702, igła zamontowana na stałe, długość igły 51 mm, grubość igły 22S, do ręcznego nastrzyku, certyfikat z podaniem niepewności |  | 1 | szt. |  |  |  |  | SG
31 | Strzykawka | objętość 50 ul, typ końcówki 2, model 705, igła zamontowana na stałe, długość igły 51 mm, grubość igły 22S, do ręcznego nastrzyku, certyfikat z podaniem niepewności |  | 1 | szt. |  |  |  |  | SG
32 | Strzykawka | objętość 100 ul, typ końcówki 2, model 710, igła zamontowana na stałe, długość igły 51 mm, grubość igły 22S, do ręcznego nastrzyku, certyfikat z podaniem niepewności |  | 1 | szt. |  |  |  |  | SG
33 | Strzykawka | objętość 250 ul, typ końcówki 2, model 725, igła zamontowana na stałe, długość igły 51 mm, grubość igły 22S, do ręcznego nastrzyku, certyfikat z podaniem niepewności |  | 1 | szt. |  |  |  |  | SG
34 | Strzykawka | objętość 500 ul, typ końcówki 2, model 750, igła zamontowana na stałe, długość igły 51 mm, grubość igły 22S, do ręcznego nastrzyku, certyfikat z podaniem niepewności |  | 1 | szt. |  |  |  |  | SG
35 | Strzykawka | objętość 10 ul, do automatycznego nastrzyku, model 701, igła zamontowana na stałe, typ końcówki AS, grubość igły 26S, długość igły 42 mm, produkt kompatybilny z automatycznym podajnikiem 7683 firmy Agilent Technologies, certyfikat z podaniem niepewności |  | 2 | 1 op. = 6 szt. |  |  |  |  | SG
36 | Strzykawka | objętość 10 ul, do automatycznego nastrzyku, model 701, igła zamontowana na stałe, typ końcówki AS, grubość igły 26S, długość igły 50 mm, produkt kompatybilny z automatycznym podajnikiem CP-8410 firmy Varian, certyfikat z podaniem niepewności |  | 5 | szt. |  |  |  |  | SG
37 | Strzykawka | objętość 10 μl, do autosamplera, igła zamocowana na stałe, igła zwężana o grubości 23-26s, igła o długości 42 mm, typ końcówki HP, kolor oranżowy, certyfikat z podaniem niepewnosci, produkt kompatybilny z autosamplerem 7683 firmy Agilent Technologies |  | 2 | 1 op. = 6 szt. |  |  |  |  | SG
38 | Strzykawka | objętość 5 μl, do autosamplera, igła zamocowana na stałe, igła o grubości 26s, igła o długości 42 mm, typ końcówki HP, kolor oranżowy, certyfikat z podaniem niepewnosci, produkt kompatybilny z autosamplerem 7683 firmy Agilent Technologies |  | 2 | 1 op. = 6 szt. |  |  |  |  | SG
39 | Strzykawka | objętość 2 μl, do autosamplera, igła zamocowana na stałe, igła o grubości 23, igła o długości 42 mm, typ końcówki HP, kolor oranżowy, certyfikat z podaniem niepewnosci, produkt kompatybilny z autosamplerem 7683 firmy Agilent Technologies |  | 2 | szt. |  |  |  |  | SG
40 | Strzykawka | objętość 50 μl, do autosamplera, igła zamocowana na stałe, igła prosta o grubości 23, igła o długości 42 mm, typ końcówki HP, tłoczek z końcówką z PTFE, certyfikat z podaniem niepewnosci, produkt kompatybilny z autosamplerem 7683 firmy Agilent Technologies |  | 2 | szt. |  |  |  |  | SG
41 | Tkanina z lnu | nie pozostawiająca nitek (cloth, lint free) stosowana w chromatografii gazowej |  | 1 | 1 op. = 15 szt. |  |  |  |  | SG
42 | Uszczelka (ferrule) | Uszczelka 60% Vespel/40% Graphite, średnica 0,4 mm, średnica kolumny 0,25mm, produkt kompatybilny z chromatografem gazowym firmy Varian typ CP-3380 |  | 2 | 1 op.= 10 szt. |  |  |  |  | SG
43 | Uszczelka (ferrule) | Uszcelka Grafitowa, średnica 0,5 mm, (krótka), średnica kolumny 100 μm, 200 μm 250 μm , 320 μm, górna granica temp. 450 °C, produkt kompatybilny z chromatografem gazowym 6890 N firmy Agilent Technologies |  | 4 | 1 op.= 10 szt. |  |  |  |  | SG
44 | Uszczelka (ferrule) | Uszczelka 85% Vespel, 15% Graphite, średnica 0,5 mm, średnica kolumny 0,32 mm, górna granica temp. 350 °C, produkt kompatybilny z chromatografem gazowym 6890 N firmy Agilent Technologies |  | 4 | 1 op.= 10 szt. |  |  |  |  | SG
45 | Uszczelka (ferrule) | Uszczelka 85% Vespel, 15% Graphite, średnica 0,4 mm, średnica kolumny 0,1 mm, 0,2 mm, 0,25 mm górna granica temp. 350 °C, produkt kompatybilny z chromatografem gazowym 6890 N firmy Agilent Technologies |  | 4 | 1 op.= 10 szt. |  |  |  |  | SG
46 | Uszczelki do dozownika (O-ring) | Uszczelki do dozownika (Non-stick Liner O-ring), wykonane z fluorowęgla, certyfikowane, produkt kompatybilny z chromatografem gazowym 6890N firmy Agilent Technologies |  | 2 | 1 op.= 10 szt. |  |  |  |  | SG
47 | Waciki bawełniane (Cotton Swabs) | Waciki bawełniane (Cotton Swabs) stosowane do czyszczenia chromatografów gazowych |  | 1 | 1op.= 100 szt. |  |  |  |  | SG
48 | Wkładka do dozownika (Liner) | Wkładka do dozownika z watą szklaną (Single taper, splitless liner, glass wool, deactivated),objętośc 900 ul, średnica 4 mm, produkt kompatybilny z chromatografem gazowym 6890N firmy Agilent Technologies |  | 2 | 1 op.= 5 szt. |  |  |  |  | SG
49 | Wkładka do dozownika (Liner) | Prosta wkładka, (Direct Inlet LinerStraight, Non-Deactivated) objętośc 140 ul, średnica 1.5 mm, produkt kompatybilny z chromatografem gazowym 6890N firmy Agilent Technologies |  | 2 | 1 op.= 5 szt. |  |  |  |  | SG
50 | Wkładka szklana do dozownika (liner) | Wkładka szklana do dozownika 1177 split/splitless, średnica 4 mm, długość 78,5 mm, objętość 1000 ul, produkt kompatybilny z chromatografem gazowym firmy Varian typ CP-3380 |  | 1 | 1 op.= 5 szt. |  |  |  |  | SG
51 | Wkładka szklana do dozownika (liner) | Wkładka szklana do dozownika, z watą szklaną (straight split liner, glass wool, non-deactivate), objętość 990 ul, srednica 4 mm |  | 3 | 5 szt. |  |  |  |  | SG
52 | Wkładka szklana do dozownika (liner) | Wkładka szklana do dozownika, do dozownika splitless, z pojedynczym przewężeniem, z wgłębieniem, średnica wewnętrzna 2 mm |  | 5 | 1 op.= 5 szt. |  |  |  |  | SG
53 | Wkładka szklana do dozownika (liner) | Wkładka szklana do dozownika PTV, do dozownika splitless, prosty, z wgłębieniem, średnica wewnętrzna 2 mm |  | 3 | szt. |  |  |  |  | SG
54 | Wkładki (Diffusion inserts) | Wkładki (Diffusion inserts) stosowane do fiolek szklanych 4 ml z zakrętką z otworem, produkt kompatybilny z wialkami z poz. 6 |  | 100 | 1 op.= 12 szt. |  |  |  |  | SG
55 | Worek z żywicą jonowymienną | worek z żywicą jonowymienną do generatora wodoru Claind |  | 8 | szt. |  |  |  |  | SG
56 | Zestaw fiolek z kapslami i septami | fiolki 5 ml z bezbarwnego szkła, kapsle wciskane o średnicy 20 mm z otworem 6 mm, septy PTFE/silicone |  | 1 | 1op.= 100 szt. |  |  |  |  | SG
57 | Zestaw pozłacany uszczelniający (Gold plated seal) | Zestaw pozłacany uszczelniający, certyfikowany, zawiera podkładkę dla przepływów poniżej 200 ml/min, stosowany do dozownika split/splitless, produkt kompatybilny z chromatografem gazowym 6890N firmy Agilent Technologies |  | 2 | szt. |  |  |  |  | SG
RAZEM
dla pozycji 9, nie można sporządzić dokładniejszej specyfikacji, ponieważ jest ona opatrzona towarowym znakiem ochronnym

## P5
Pakiet 5 - Kolumny do chromatografii gazowej
Lp. | Przedmiot zamówienia | Wymagania jakościowe | Nazwa lub nazwy potencjalnych dostawców | Ilość | Jednostka miary | Cena jednostkowa netto [PLN] | Wartość netto [PLN] | VAT [%] | Wartość brutto [PLN] | Komórka/ uwagi
1 | Kolumna typu 8 CB | długość 30 m, średnica 0,53 mm, film 0,50 µm, dolna granica pracy nie większa niż -60° C, górna granica pracy nie mniejsza niż 325° C, 5%-fenylo-metylopolisiloksan, niepolarna |  | 1 | szt. |  |  |  |  | SG
2 | Kolumna typu 35 | długość 30 m, średnica 0,25 mm, film 0,25 µm, dolna granica pracy nie większa niż 40° C, górna granica pracy nie mniejsza niż 300° C, 35%-fenylo-methylpolysiloxane, średnopolarna |  | 1 | szt. |  |  |  |  | SG
3 | Kolumna typu 5 | długość 30 m, średnica 0,32 mm, film 0,25 µm, dolna granica pracy nie większa niż -60° C, górna granica pracy nie mniejsza niż 325° C, 5%-fenylo-methylpolysiloxane, niepolarna |  | 1 | szt. |  |  |  |  | SG
4 | Kolumna typu 5ms | długość 60 m, średnica 0,25 mm, film 0,25 µm, dolna granica pracy nie większa niż -60° C, górna granica pracy nie mniejsza niż 325° C, 5%-fenylo-methylpolysiloxane, niepolarna |  | 1 | szt. |  |  |  |  | SG
5 | Kolumna typu 624 | długość 30 m, średnica 0,32 mm, film 1,80 µm, dolna granica pracy nie większa niż -20° C, górna granica pracy nie mniejsza niż 260° C, 6%-Cyanopropylphenyl-94% dimetylopolisiloksan, średniopolarna, stosowana do analizy próbek VOC |  | 1 | szt. |  |  |  |  | SG
6 | Kolumna typu 88 | długość 100 m, średnica 0,25 mm, film 0,20 µm, dolna granica pracy nie większa niż 50° C,górna granica pracy nie mniejsza niż 250° C, 88% -cyanopropyl-aryl-polisiloksan, wysoko polarna, przeznaczona do oddzielania cis-trans estrów metylowych kwasów tłuszczowych (FAME) |  | 3 | szt. |  |  |  |  | SG
RAZEM

## P6
Pakiet 6 - Końcówki i probówki do badań metodą PCR
Lp. | Przedmiot zamówienia | Wymagania jakościowe | Nazwa lub nazwy potencjalnych dostawców | Ilość | Jednostka miary | Cena jednostkowa netto [PLN] | Wartość netto [PLN] | VAT [%] | Wartość brutto [PLN] | Komórka/ uwagi
1 | Końcówki do pipet | automatycznych Eppendorf Reference i Reference 2 wolne od DNA, DNazy, RNazy, inhibitorów PCR z podwójnym filtrem wyłapującym wszystkie cząstki i biomolekuły. Sterylne, niepirogenne. Zakres objętości 0,1 – 10 µl, długość 33÷35 mm. Gwarantujące dokładność pipetowania w zakresie podanej objętości. Końcówki wyprodukowane z najwyższej jakości poplipropylenu bez dodatku plastyfikatorów, biocydów, oleamidów - wymagane poświadczenie certyfikatem; Do każdej partii załączony certyfikat. |  | 1 | 1 op. = 10 x 96szt. |  |  |  |  | PCR
2 | Końcówki do pipet | automatycznych Eppendorf Reference i Reference 2 wolne od DNA, DNazy, RNazy, inhibitorów PCR z podwójnym filtrem wyłapującym wszystkie cząstki i biomolekuły. Sterylne, niepirogenne. Zakres objętości 0,5 – 20 µl, długość 45÷47 mm. Gwarantujące dokładność pipetowania w zakresie podanej objętości. Końcówki wyprodukowane z najwyższej jakości poplipropylenu bez dodatku plastyfikatorów, biocydów, oleamidów - wymagane poświadczenie certyfikatem; Do każdej partii załączony certyfikat. |  | 3 | 1 op. = 10 x 96szt. |  |  |  |  | PCR
3 | Końcówki do pipet | automatycznych Eppendorf Reference i Reference 2 wolne od DNA, DNazy, RNazy, inhibitorów PCR z podwójnym filtrem wyłapującym cząstki i biomolekuły. Sterylne, niepirogenne. Zakres objętości 2 – 200 µl, długość 54÷56 mm. Gwarantujące dokładność pipetowania w zakresie podanej objętości. Końcówki wyprodukowane z najwyższej jakości poplipropylenu bez dodatku plastyfikatorów, biocydów, oleamidów - wymagane poświadczenie certyfikatem; Do każdej partii załączony certyfikat. |  | 3 | 1 op. = 10 x 96szt. |  |  |  |  | PCR
4 | Końcówki do pipet | automatycznych Eppendorf Reference i Reference 2 wolne od DNA, DNazy, RNazy, inhibitorów PCR z podwójnym filtrem wyłapującym cząstki i biomolekuły. Sterylne, niepirogenne. Zakres objętości 50 – 1000 µl, długość 75÷77 mm. Gwarantujące dokładność pipetowania w zakresie podanej objętości. Końcówki wyprodukowane z najwyższej jakości poplipropylenu bez dodatku plastyfikatorów, biocydów, oleamidów - wymagane poświadczenie certyfikatem; Do każdej partii załączony certyfikat. |  | 3 | 1 op. = 10 x 96szt. |  |  |  |  | PCR
5 | Końcówki do pipet | automatycznych, jednorazowe, pojemność 10-100 µl; muszą być kompatybilne z pipetami Eppendorf, zapewniać prawidłową pracę pipet, a przede wszystkim szczelność i dokładność pipetowania |  | 2 | 1 op. = (2×500 szt.) |  |  |  |  | KS
6 | Końcówki do pipet | do pipet automatycznych, jednorazowe, pojemność 2-200 µl, długość 52÷54 mm, kompatybilne z pipetami Eppendorf, zapewniające prawidłową pracę pipet, a przede wszystkim szczelność i dokładność pipetowania |  | 2 | 1000 szt. |  |  |  |  | SG
7 | Końcówki do pipet | do pipet automatycznych, jednorazowe, pojemność 50-1000 µl, długość 70÷72 mm, kompatybilne z pipetami Eppendorf, zapewniające prawidłową pracę pipet, a przede wszystkim szczelność i dokładność pipetowania |  | 3 | 1 op. = 1000 szt. |  |  |  |  | SG
8 | Końcówki do pipet | do pipet automatycznych, jednorazowe, pojemność 100-5000 µl, długość 119÷121 mm, kompatybilne z pipetami Eppendorf, zapewniać prawidłową pracę pipet, a przede wszystkim szczelność i dokładność pipetowania, do każdej partii załączony certyfikat jakości |  | 2 | 1 op. = 500 szt. |  |  |  |  | SG
9 | Końcówki do pipet | automatycznych o poj. 2 - 200µl, długości 52÷54mm, żółte, niesterylne. Możliwość sterylizacji w autoklawie (121°C, 20 minut). Kompatybilne z pipetami Eppendorf Reference i Reference 2, zapewniające szczelność i dokładność pipetowania. Końcówki wyprodukowane z najwyższej jakości poplipropylenu bez dodatku plastyfikatorów, biocydów, oleamidów - wymagane poświadczenie certyfikatem |  | 10 | 1 op. = 2 x 500szt. |  |  |  |  | ChZZ
10 | Końcówki do pipet | automatycznych o poj. 50 - 1000µl, długości 70÷72 mm, niebieskie, niesterylne. Możliwość sterylizacji w autoklawie (121°C, 20 minut). Kompatybilne z pipetami Eppendorf Reference i Reference 2, zapewniające szczelność i dokładność pipetowania. Końcówki wyprodukowane z najwyższej jakości poplipropylenu bez dodatku plastyfikatorów, biocydów, oleamidów - wymagane poświadczenie certyfikatem |  | 5 | 1 op. = 2 x 500szt. |  |  |  |  | ChZZ
11 | Końcówki do pipet | automatycznych o pojemności 100 - 5000µl, długości 119÷121 mm, niesterylne. Możliwość sterylizacji w autoklawie (121°C, 20 minut). Kompatybilne z pipetami Eppendorf Reference 2, zapewniające szczelność i dokładność pipetowania. Końcówki wyprodukowane z najwyższej jakości poplipropylenu bez dodatku plastyfikatorów, biocydów, oleamidów - wymagane poświadczenie certyfikatem |  | 5 | 1 op. = 500szt. |  |  |  |  | ChZZ
12 | Końcówki do pipet | automatycznych, poj. 1÷10 ml. Długość: 243 mm, szerokość u nasady: 15 mm, sterylne, z filtrem, pakowane pojedynczo. Muszą pasować do pipety automatycznej Eppendorf jednokanałowej o zmiennej objętości: 1-10 ml. |  | 5 | 1 op. = 200 szt. |  |  |  |  | ŻM
13 | Końcówki strzykawkowe | o pojemności 25 ml, pakowane osobno, sterylne, z certyfikatem sterylności, pasujące do dozowników Multipette E3 i E3X. |  | 1 | 1op= 100 sztuk |  |  |  |  | PPP
14 | Probówki | typu Eppendorf o pojemności 1,5 ml, z pokrywką safe lock, o podwyższonej przezroczystości. Płaskie wieczko na zawiasie. Z polem do opisu. Niesterylne, autoklawowalne. Probówki wyprodukowane z najwyższej jakości poplipropylenu bez dodatku plastyfikatorów, biocydów, oleamidów - wymagane poświadczenie certyfikatem; |  | 4 | 1 op. = 1000szt. |  |  |  |  | ChZZ
15 | Probówki | typu Eppendorf o pojemności 2 ml, z pokrywką safe lock, o podwyższonej przezroczystości. Płaskie wieczko na zawiasie. Z polem do opisu. Niesterylne, autoklawowalne. Probówki wyprodukowane z najwyższej jakości poplipropylenu bez dodatku plastyfikatorów, biocydów, oleamidów - wymagane poświadczenie certyfikatem |  | 1 | 1 op. = 1000szt. |  |  |  |  | PCR
16 | Probówki | pojemność 1,5 ml, bezbarwne, pakowane pojedynczo sterylnie, z pokrywką safe-lock zapobiegającą niekontrolowanemu odskoczeniu w trakcie inkubacji, otwieraną bez obawy przed ewentualnym skażeniem. Wytrzymałe na chemikalia, ekstremalne temperatury, obciążenia mechaniczne, wirowanie do 30000 x g , z uszczelnieniem korka gwarantującym minimalne parowanie. Z matową powierzchnią na korku i po stronie zewnętrznej ułatwiającą podpisywanie. Stopniowanie w celu łatwego sprawdzania pojemności w trakcie pipetowania. Możliwość sterylizacji w autoklawie (121°C, 20 minut). Sprawność w temperaturach od -86°C do +100°C. Certyfikat sterylności partii (wolne od inhibitorów PCR, DNA, DNaz, RNazy, ATP i endotoksyn). Probówki wyprodukowane z najwyższej jakości poplipropylenu bez dodatku plastyfikatorów, biocydów, oleamidów - wymagane poświadczenie certyfikatem. Probówki wyprodukowane z najwyższej jakości poplipropylenu bez dodatku plastyfikatorów, biocydów, oleamidów - wymagane poświadczenie certyfikatem |  | 6 | 1 op.= 100szt. |  |  |  |  | PCR
RAZEM

## P7
Pakiet 7 - Końcówki do pipet Transferpette
Lp. | Przedmiot zamówienia | Wymagania jakościowe | Nazwa lub nazwy potencjalnych dostawców | Ilość | Jednostka miary | Cena jednostkowa netto [PLN] | Wartość netto [PLN] | VAT [%] | Wartość brutto [PLN] | Komórka/ uwagi
1 | Końcówki do pipet | automatycznych poj. 50-1000 μl, wykonane z wysokiej jakości PP, apirogenne, umieszczone w pudełkach, przystosowane dla pipet Transferpette® i Transferpette® S BRAND; Do każdej partii załączony certyfikat. |  | 1 | 1op. = 10 pudełek x 96 końcówek |  |  |  |  | KB
2 | Końcówki do pipet | automatycznych, poj. 2÷200 µl. Długość: 50 mm, średnica u nasady: 5 mm. Niesterylne, nadające się do wielokrotnej sterylizacji w autoklawie w 121 °C przez 20 min. Końcówki muszą pasować do pipety automatycznej Transferpette® Brand i zapewniać szczelność i dokładność pipetowania. Do każdej partii załączony certyfikat. |  | 2 | 1op. = 1000 szt. |  |  |  |  | ŻM
3 | Końcówki do pipet | automatycznych, poj. 50÷1000 µl. Niesterylne, nadające się do wielokrotnej sterylizacji w autoklawie w 121 °C przez 20 min. Końcówki muszą pasować do pipety automatycznej Transferpette® Brand i zapewniać szczelność i dokładność pipetowania. Do każdej partii załączony certyfikat. |  | 5 | 1op. = 1000 szt. |  |  |  |  | ŻM
4 | Końcówki do pipet | automatycznych poj. 50-1000 μl , wykonane z wysokiej jakości PP, nadające się do sterylizacji w autoklawie 121 st. C, 20 min. Końcówki muszą pasować do pipet Transferpette® S BRAND, zapewniać szczelność i dokładność pipetowania. Do każdej partii załączony certyfikat. |  | 16 | 1op.= 500 szt. |  |  |  |  | KB-6 KW-4 SC-4 KS-2
5 | Końcówki do pipet | automatycznych, jednorazowe, pojemność 5-200 µl, niesterylne; muszą pasować do pipety Transferpette, Eppendorf, zapewniać prawidłową pracę pipety, przede wszystkim szczelność i dokładność; do każdej partii załączony certyfikat jakości |  | 1 | 1 op. = 1000 szt. |  |  |  |  | KS
6 | Końcówki do pipet | automatycznych poj. 1-10 ml , wykonane z wysokiej jakości PP, nadające się do sterylizacji w autoklawie 121 st. C, 20 min. Muszą pasować do pipet Transferpette® BRAND, zapewniać szczelność i dokładność pipetowania. Do każdej partii załączony certyfikat. |  | 9 | 1op.= 100 szt |  |  |  |  | KB-8 KS-1
7 | Końcówki do pipet | automatycznych, poj. 0,5÷5 mL. Niesterylne, nadające się do wielokrotnej sterylizacji w autoklawie w 121 °C przez 20 min. Końcówki muszą pasować do pipety automatycznej Transferpette® Brand i zapewniać szczelność i dokładność pipetowania. Do każdej partii załączony certyfikat. |  | 17 | 1 op. = 200 szt. |  |  |  |  | ŻM-5 KS-2 ŻC-8 ŻU-2
8 | Pudełko na końcówki do pipet automatycznych | odpowiednie do oryginalnych końcówek Brand o poj. 200 µl, z wewnętrznym stelażem na końcówki, wykonane z polipropylenu, z pokrywką uchylną lub nakładaną, możliwość sterylizacji w autoklawie w temp. 121 °C |  | 2 | szt. |  |  |  |  | ŻM
RAZEM

## P8
Pakiet 8 -Końcówki do pipet automatycznych
Lp. | Przedmiot zamówienia | Wymagania jakościowe | Nazwa lub nazwy potencjalnych dostawców | Ilość | Jednostka miary | Cena jednostkowa netto [PLN] | Wartość netto [PLN] | VAT [%] | Wartość brutto [PLN] | Komórka/ uwagi
1 | Końcówki do pipet | automatycznych BIOHIT, zakres objętości 0,5 - 200µl, jednorazowe, niesterylne, pakowane w pudełka FlexiBulk po 960 szt. Muszą być kompatybilne z posiadanymi pipetami, zapewniać szczelność i dokładność pipetowania. Do każdej partii załączony certyfikat. |  | 50 | 1 op. = 960 szt. |  |  |  |  | ChZZ
2 | Końcówki do pipet | typu rurka. Długość 19 cm, szerokość rurki na całej długości 4 mm. Zapewniające szczelność i dokładność pipetowania. Pasujące do pipety automatycznej INTERSCIENCE jednokanałowej o stałej objętości (0,1; 0,9; 1 ml). Sterylne, jednorazowe. Pakowane maksymalnie po 25 sztuk. Do każdej partii załączony certyfikat. |  | 9 | 1 op. = 1000 szt. |  |  |  |  | ŻM
3 | Końcówki do pipet | typu rurka. Długość 24 cm, szerokość rurki na całej długości 4 mm. Zapewniające szczelność i dokładność pipetowania. Pasujące do pipety automatycznej INTERSCIENCE jednokanałowej o stałej objętości (0,1; 0,9; 1 ml). Sterylne, jednorazowe. Pakowane maksymalnie po 25 sztuk. Do każdej partii załączony certyfikat. |  | 7 | 1 op. = 1000 szt. |  |  |  |  | ŻM
4 | Końcówki do pipety automatycznej | końcówki jednorazowe do pipety automatycznej jednomiarowej o pojemności 5000 µl; końcówki muszą być kompatybilne z pipetą ML Pette Plus-F; zapewniać prawidłową pracę pipety (przede wszystkim szczelność i dokładność pipetowania); do każdej partii załączony certyfikat jakości. |  | 1 | 1op. = 200 szt. |  |  |  |  | SA
RAZEM

## P9
Pakiet 9 - Wyroby z tworzyw sztucznych
Lp. | Przedmiot zamówienia | Wymagania jakościowe | Nazwa lub nazwy potencjalnych dostawców | Ilość | Jednostka miary | Cena jednostkowa netto [PLN] | Wartość netto [PLN] | VAT [%] | Wartość brutto [PLN] | Komórka/ uwagi
1 | Butelki do poboru próbek wody | poj. ok. 1000 ml, sterylne, z polietylenu, przejrzyste, doskonała wytrzymałość na uderzenia i szczelność, z otworem Ø wew. ok. 28 mm, zapakowane osobno w torby jednostkowe, z min. 20 mg tiosiarczanu sodu. Data ważności. min. 14 m-cy.Certyfikat zgodności |  | 231 | szt. |  |  |  |  | KB
2 | Butelki do poboru próbek wody | poj. ok. 500 ml, sterylne, z polietylenu, przejrzyste, doskonała wytrzymałość na uderzenia i szczelność, z otworem Ø wew. ok. 29 mm, zapakowane osobno w torby jednostkowe, z min. 10 mg/l tiosiarczanu sodu. Data ważności. min. 14 m-cy. Certyfikat zgodności |  | 700 | szt. |  |  |  |  | KB
3 | Folia uszczelniająca | typ Parafilm, szerokość ok. 100 mm, długość rolki ok. 75 m |  | 5 | szt. |  |  |  |  | SC-2 SG-1 KS-1 KW-1
4 | Folia uszczelniająca | typu Parafilm; rolka szerokość 500mm; długość rolki 15 m |  | 2 | szt. |  |  |  |  | KW
5 | Kanister z zaworem opróżniającym | wykonany z PP, z zakrywką, oszczędzający miejsce, przezroczysty, do przechowywania i dozowania różnych cieczy, poj. 5 l, wymiary: 65 x 335 x 335 mm, wytłoczona podziałka co 250 ml |  | 1 | szt. |  |  |  |  | ŻU
6 | Korki do probówek | plastikowe, pasujące do probówek szklanych o średnicy 14 mm, odporne na temperatury do 80 °C |  | 1 | 1 op.= 1000 szt. |  |  |  |  | SG
7 | Rękawy do zgrzewarki próżniowej | o wymiarach: szer.: 25-30 cm x dł.: min. 5 m |  | 4 | szt |  |  |  |  | PPP
8 | Torebka strunowa | Torebka do kontaktu z żywnością, z tworzywa sztucznego, strunowa z paskiem, na wygodne opisywanie, wymiary: 100÷120 x 180÷-200 mm |  | 7 | 1 op.= 100 szt. |  |  |  |  | ŻC
9 | Torebka strunowa | Torebka do kontaktu z żywnością, z tworzywa sztucznego, strunowa z paskiem, na wygodne opisywanie,wymiary: 150÷160x 200÷220 mm |  | 10 | 1 op.= 100 szt. |  |  |  |  | ŻC-7 SC-3
10 | Torebki | szer. 300-310x dł. 400-410 mm, z zamknięciem strunowym, do przechowywania kontrpróbek |  | 6 | 1 op.= 100 szt. |  |  |  |  | SC
11 | Torebki | szer. 240-260x dł.340-360 mm, z zamknięciem strunowym, do przechowywania kontrpróbek |  | 10 | 1 op.= 100 szt. |  |  |  |  | SC
12 | Wąż łączący silikonowy | wąż łączący aspirator osobisty z głowicą do pobierania próbek; długość min. 1 m; średnica wew. 5 mm, średnica zew. 8 mm |  | 8 | szt. |  |  |  |  | KS
13 | Wąż silikonowy | transparentny, o wysokiej odporności temperaturowej -50°C ÷ +200°C, odporny na działanie tlenu, ozonu, warunków atmosferycznych oraz UV. Grubość ścianki 1,4-2,2mm, wewnętrzna średnica 6mm, dł. węża ok. 50m. Dopuszcza się opakowania jednostkowe o długości węża nie krótszej niż 5m, sumujące się do końcowej długości 50m |  | 1 | szt |  |  |  |  | PPP
14 | Woreczki do przechowywania próbek | przezroczyste, z zamknięciem metalowym; Wykonane z PE, sterylne, sterylizowane tlenkiem etylenu. Wymiary szer/wys: 190x300mm, 1650ml. Z białym polem do opisu. |  | 2 | 1op = 500szt |  |  |  |  | ŻM
15 | Worki | do autoklawowania wykonane z PP, oporne na sterylizację parą wodną w autoklawie 121°C, szer/wys. ok. 250/400 mm |  | 300 | szt. |  |  |  |  | KB
16 | Worki do homogenizatora bez filtra | o pojemności 400 ml, przezroczyste. Sterylne, o zwiększonej wytrzymałości, ze wzmocnioną spoiną, niepękające podczas użytkowania w homogenizatorze. Wymiary: ok. 178 mm x 300 mm, pakowane po 25 szt. Wyprodukowane zgodnie ze standardami ISO 9001-2000, sterylizowane radiacyjnie. Wykonane z materiału niehamującego wzrostu drobnoustrojów. Wymagany certyfikat do każdej partii. |  | 6 | 1op = 500szt |  |  |  |  | ŻM
17 | Worki do homogenizatora z filtrem | o pojemności 400 ml. Sterylne, mocne, niepękające podczas użytkowania w homogenizatorze, z filtrem membranowym na całej powierzchni. Porowatość filtra 280 µm. Wymiary: ok. 190 mm x 300 mm. Pakowane po 25 sztuk. Wyprodukowane zgodnie ze standardami ISO 9001-2000, sterylizowane radiacyjnie. Wykonane z materiału niehamującego wzrostu drobnoustrojów. Wymagany certyfikat do każdej partii. |  | 7 | 1op = 500szt |  |  |  |  | ŻM
18 | Worki do sterylizacji w autoklawie | z PP, odporne na działanie temperatury do 134 °C. Wymiary szerokość ok. 255 mm, wysokość 400 mm, grubość 40 µm, pojemność 3 l. |  | 3 | 1op = 500szt |  |  |  |  | ŻM
19 | Zlewka miarowa z uchwytem | z PP, poj., 250 ml, podziałka co 5 ml, śr. zewnętrzna 75 mm, wysokość 115 mm |  | 5 | 1 op. = 2 szt. |  |  |  |  | HR
RAZEM

## P10
Pakiet 10- Szczotki do mycia szkła laboratoryjnego
Lp. | Przedmiot zamówienia | Wymagania jakościowe | Nazwa lub nazwy potencjalnych dostawców | Ilość | Jednostka miary | Cena jednostkowa netto [PLN] | Wartość netto [PLN] | VAT [%] | Wartość brutto [PLN] | Komórka/ uwagi
1 | Szczotka laboratoryjna | do mycia butelek zakończona pędzelkiem; przybliżone wymiary: długość rączki 200-220 mm, długość włosia 80-90 mm, średnica główki 50 mm |  | 4 | szt. |  |  |  |  | KW
2 | Szczotka laboratoryjna | do mycia butelek zakończona pędzelkiem; przybliżone wymiary: długość rączki 270-290 mm, długość włosia 120-140 mm, średnica główki ok. 65 mm |  | 4 | szt. |  |  |  |  | KW
3 | Szczotka laboratoryjna | do mycia butelek z naturalnej szczeciny zakończona pędzelkiem; przybliżone wymiary: długość całkowita ok. 370 mm, średnica główki ok. 50 mm, długość szczotki ok. 85 mm |  | 4 | szt. |  |  |  |  | KW
4 | Szczotka laboratoryjna | do mycia butelek z drewnianym trzonkiem; przybliżone wymiary: długość całkowia ok. 430 mm, średnica główkiok. 75 mm |  | 3 | szt. |  |  |  |  | KW
5 | Szczotka laboratoryjna | do mycia szkła, z włosia świńskiego, długość całkowita 360÷380 mm, długość szczotki 80÷90 mm, średnica 45÷55 mm, zakończona pędzelkiem |  | 10 | szt. |  |  |  |  | SG
6 | Szczotka laboratoryjna | do mycia szkła, z włosia świńskiego, długość całkowita 470÷490 mm, długość szczotki 110÷130 mm, średnica 55÷65 mm, zakończona pędzelkiem |  | 5 | szt. |  |  |  |  | SG
7 | Szczotka laboratoryjna | Do mycia szkła laboratoryjnego, z włosia naturalnego, zakończona pędzelkiem; przybliżone wymiary: długość całkowita: 360 mm, średnica włosia 25 mm |  | 2 | szt |  |  |  |  | ŻU
8 | Szczotka laboratoryjna | do mycia butli na odczynniki, ze szczeciną naturalną, średnica 8÷12 mm, dł. całkowita 240÷260 mm |  | 5 | szt. |  |  |  |  | SG
RAZEM

## P11
Pakiet 11 - Sprzęt ochronny
Lp. | Przedmiot zamówienia | Wymagania jakościowe | Nazwa lub nazwy potencjalnych dostawców | Ilość | Jednostka miary | Cena jednostkowa netto [PLN] | Wartość netto [PLN] | VAT [%] | Wartość brutto [PLN] | Komórka/ uwagi
1 | Chwytak ochronny | na palce, zabezpieczające palce podczas pracy z gorącymi lub bardzo zimnymi przedmiotami, wykonane z gumy silikonowej, odpornej na temperatury od -60°C do +250°C, z gumowymi wypustkami zwiększającymi pewność chwytu, szerkość 25÷35 mm, długość 120÷140 mm |  | 2 | szt. |  |  |  |  | SG
2 | Chwytak ochronny | na dłonie, zabezpieczające dłonie podczas pracy z gorącymi lub bardzo zimnymi przedmiotami, wykonane z gumy silikonowej, odpornej na temperatury od -60°C do +250°C, z gumowymi wypustkami zwiększającymi pewność chwytu, szerkość 80÷90 mm, długość 160÷180 mm |  | 3 | szt. |  |  |  |  | SG-1 KW-2
3 | Fartuch ochronny | z PVC, wewnętrzna strona z PE, kategoria III, grubość min. 0,5 mm, tasmy na bokach i szyji, szerokość 750÷850 mm, długość 950÷1050 mm |  | 1 | szt. |  |  |  |  | SG
4 | Filtry do maski | filtry ABEK2P3 do ochrony przed oparami organicznymi, nieorganicznymi, kwaśnymi gazami i pochodnymi amoniaku do 5000 ppm, substancjami toksycznymi i bardzo toksycznymi do stężenia 200 xwartości granicznej, pasujące do masek firmy BM serii 7000 |  | 1 | 4 szt. |  |  |  |  | SG
5 | Rękawice ochronne | długie z mankietem, powierzchnia ze strukturą ułatwiającą chwytanie, z wyściółka wewnętrzną, antyalergiczne, odporne na rozcieńczone kwasy i zasady, alkohole itp. grubość 0,6 mm, długość ok. 700 mm, rozmiar 8 (M) |  | 6 | para |  |  |  |  | KW-2 ŻU-2 ŻC-2
6 | Rękawice ochronne | nitrylowe, grubość ścianki 0,19÷0,21 mm, długość 270÷290 mm, długi mankiet, porowate końcówki palców, rolowane obrzeże, niepudrowane, kategoria III ochrony przed chemikaliami, rozmiar 07 (S) |  | 8 | 1 op.= 50 szt. |  |  |  |  | SG
7 | Rękawice ochronne | nitrylowe, grubość ścianki 0,19÷0,21 mm, długość 270÷290 mm, długi mankiet, porowate końcówki palców, rolowane obrzeże, niepudrowane, kategoria III ochrony przed chemikaliami, rozmiar 08 (M) |  | 8 | 1 op.= 50 szt. |  |  |  |  | SG
8 | Rękawice ochronne | nitrylowe, grubość ścianki 0,19÷0,21 mm, długość 270÷290 mm, długi mankiet, porowate końcówki palców, rolowane obrzeże, niepudrowane, kategoria III ochrony przed chemikaliami, rozmiar 09 (L) |  | 4 | 1 op.= 50 szt. |  |  |  |  | SG
9 | Rękawice chroniące przed gorącem | Wyściółka z włókniny nonwoven chroniąca przed ciepłem z termoodporną powłoką, szorstka powierzchnia zewnętrzna , odporne na temperatury do 260 st., dł. 280 mm, rozm. S |  | 1 | para |  |  |  |  | ŻU
10 | Rękawice chroniące przed gorącem | Wyściółka z włókniny nonwoven chroniąca przed ciepłem z termoodporną powłoką, szorstka powierzchnia zewnętrzna , odporne na temperatury do 260 st., dł. 280 mm, rozm. M |  | 1 | para |  |  |  |  | KW
RAZEM

## P12
Pakiet 12 - Ezy, wymazówki, pojemniki na próbki, pipety serologiczne
Lp. | Przedmiot zamówienia | Wymagania jakościowe | Nazwa lub nazwy potencjalnych dostawców | Ilość | Jednostka miary | Cena jednostkowa netto [PLN] | Wartość netto [PLN] | VAT [%] | Wartość brutto [PLN] | Komórka/ uwagi
1 | Ezy | jednorazowego użytku (z tworzywa sztucznego), sterylne, pojedynczo pakowane, oczko poj.1 μl oraz igła Wymagany certyfikat sterylizacji do każdej partii |  | 1000 | szt. |  |  |  |  | KB
2 | Ezy | jednorazowego użytku (z tworzywa sztucznego), sterylne, oczko poj.1 μl oraz igła, pakowane max. po 20 sztuk. Wymagany certyfikat sterylizacji do każdej partii |  | 100 | 1op. = 20 szt. |  |  |  |  | KB
3 | Ezy | oczko o pojemności 1µl, wykonane z elastycznego polistyrenu lub polipropylenu. Z drugiej strony zakończone igłą preparacyjną. Sterylne, pakowane maksymalnie po 20 sztuk, jednorazowego użytku. Wymagany certyfikat sterylizacji do każdej partii oraz informacja, że materiał nie hamuje wzrostu drobnoustrojów. |  | 400 | 1op. = 20 szt. |  |  |  |  | ŻM
4 | Ezy | oczko o pojemności 10 µl, wykonane z elastycznego polistyrenu lub polipropylenu. Z drugiej strony zakończone igłą preparacyjną. Sterylne, pakowane maksymalnie po 20 sztuk, jednorazowego użytku. Wymagany certyfikat sterylizacji do każdej partii oraz informacja, że materiał nie hamuje wzrostu drobnoustrojów. |  | 300 | 1op. = 20 szt. |  |  |  |  | ŻM
5 | Pipety serologiczne | Pipety serologiczne 10ml, PS, sterylne, pakowane indywidualnie. |  | 600 | szt. |  |  |  |  | PCR
6 | Pojemnik na kał | z tworzywa sztucznego, z łopatką i nakrętką (sterylny) wysokość 90 mm, średnica denka 24 mm, średnica nakrętki 28 mm (lub 25x90 mm) |  | 200 | szt. |  |  |  |  | ChZZ
7 | Rozprowadzacze do płytek Petriego | z tworzywa sztucznego (np.. z polistyrenu, poplipropylenu itp..) , w kształcie litery L z zagiętym końcem. Średnica 3÷4 mm. Pakowane po 5 szt., sterylne. Muszą posiadać gładkie krawędzie i powtarzalny kształt. Wymagany certyfikat do każdej partii. |  | 400 | 1 op. = 5 szt. |  |  |  |  | ŻM
8 | Wymazówki | sterylne z tworzywa sztucznego z wacikiem wiskozowym w probówce transportowej, pakowane pojedynczo. Długość wymazówki 15,0 – 16,5cm. |  | 100 | szt. |  |  |  |  | ChZZ
9 | Wymazówki | sterylne z tworzywa sztucznego z wacikiem bawełnianym lub wiskozowym w probówce z podłożem Stuarta lub Amies, pakowane pojedynczo. Długość wymazówki 15,0 – 16,5cm. |  | 20000 | szt. |  |  |  |  | ChZZ
10 | Wymazówki | sterylne z tworzywa sztucznego z wacikiem bawełnianym lub wiskozowym w probówce z podłożem Stuarta lub Amies z węglem, pakowane pojedynczo. Długość wymazówki 15,0 – 16,5cm, długość probówki 16,0 – 17,5 cm. |  | 50 | szt. |  |  |  |  | ChZZ
RAZEM

## P13
Pakiet 13 - Igły, strzykawki, kompresy i plastry
Lp. | Przedmiot zamówienia | Wymagania jakościowe | Nazwa lub nazwy potencjalnych dostawców | Ilość | Jednostka miary | Cena jednostkowa netto [PLN] | Wartość netto [PLN] | VAT [%] | Wartość brutto [PLN] | Komórka/ uwagi
1 | Igła iniekcyjna | Jednorazowa, sterylna, 0,7 x 30 mm. Każda igła pakowana pojedynczo. Data ważności min. 1 rok od daty dostawy. |  | 4 | 1op.= 100szt. |  |  |  |  | ChZZ
2 | Igła iniekcyjna | Jednorazowa, sterylna, 0,5 x 25 mm. Każda igła pakowana pojedynczo. Data ważności min. 1 rok od daty dostawy. |  | 3 | 1op.= 100szt. |  |  |  |  | ChZZ-2 ŻM-1
3 | Igły | jednorazowe, typu Luer, średnica 0,5 mm, długość 25 mm |  | 5 | 1op.= 100szt. |  |  |  |  | SG
4 | Igły | jednorazowe, typu Luer, średnica 0,9 mm, długość 40 mm |  | 5 | 1op.= 100szt. |  |  |  |  | SG
5 | Igły medyczne bezpieczne | Igły medyczne jednorazowego użytku, 0,5x25mm, wykonane ze stali nierdzewnej, sterylne, osłona igły aktywowana natychmiast po dokonanej iniekcji |  | 5 | 1op.= 100szt. |  |  |  |  | NS/EP
6 | Igły medyczne | Igły medyczne jednorazowego użytku, 0,5x25mm; wykonane ze stali nierdzewnej, sterylne |  | 10 | 1op.= 100szt. |  |  |  |  | NS/EP
7 | Kompres włókninowy | Kompres włókninowy, z hydrofilowej włókniny medycznej, jałowy, 30g/m2, 4warstwowy, 5 cm x 5 cm. Data ważności minimum 1 rok od daty dostawy |  | 12 | 1 op.= 25 x 2 szt. |  |  |  |  | ChZZ
8 | Plastry poiniekcyjne | Plastry poiniekcyjne , pakowne pojedynczo |  | 2 | 1op.= 250 szt. |  |  |  |  | NS/EP
9 | Strzykawka | Jednorazowego użytku typu Luer, sterylna, dwuczęściowa, pojemność w zakresie 5 ml do 6 ml. Każda strzykawka pakowana pojedynczo. Data ważności min. 1 rok od daty dostawy. |  | 4 | 1op.= 100szt. |  |  |  |  | ChZZ
10 | Strzykawka | o pojemności 100 ml, trzyczęściowa ze stożkiem do cewnika, usytuowanym centralnie. Z dołączonym łącznikiem LUER. Korpus strzykawki - polipropylen. Tłok strzykawki - polietylen. Tłoczek gumowy z podwójnym, elastycznym uszczelnieniem zapewniający płynny przesuw. Kryza ograniczająca wysuwanie się tłoka. Czytelna i trwała skala. Podziałka skali wycechowana w mililitrach. |  | 15 | szt |  |  |  |  | KW
11 | Strzykawki | jednorazowa, dwu lub trzyczęściowe, typu Luer, sterylna, objętość 2 ml |  | 5 | 1op.= 100szt. |  |  |  |  | SG
12 | Strzykawki | Bezpieczne, trzyczęściowe strzykawki jednorazowego użytku, typu Luer Lock, sterylne; objetość 2÷3 mL |  | 2 | 1op.= 100szt. |  |  |  |  | NS/EP
RAZEM

## P14
Pakiet 14 - Kolumienki powinowactwa immunologicznego |  |  | (dopuszcza się składanie ofert częściowych, na pozycje)
, | Przedmiot zamówienia | Wymagania jakościowe | Nazwa lub nazwy potencjalnych dostawców | Ilość | Jednostka miary | Cena jednostkowa netto [PLN] | Wartość netto [PLN] | VAT [%] | Wartość brutto [PLN] | Komórka/ uwagi
1 | Kolumienki powinowactwa immunologicznego | zawierające przeciwciała skierowane przeciwko aflatoksynom B1, B2, G1, G2; maksymalna pojemność kolumienki powinna być nie mniejsza niż 100 ng aflatoksyny B1, odzysk nie powinien być mniejszy niż 80% dla aflatoksyn B1, B2, G1 i nie mniejszy niż 60% dla aflatoksyny G2, pojemność kolumienki 3 mL, dostarczyć z certyfikatem jakości, okres ważności: minimum rok od daty dostawy |  | 4 | 1 op. = 25 szt. |  |  |  |  | SC
2 | Kolumienki powinowactwa immunologicznego | zawierające przeciwciała skierowane przeciwko aflatoksynie M1, maksymalna pojemność kolumienki nie powinna być mniejsza niż 100 ng aflatoksyny M1, odzysk nie powinien być mniejszy niż 80%, pojemność kolumienki 2,5 mL, dostarczyć z certyfikatem jakości, okres ważności: minimum rok od daty dostawy |  | 2 | 1 op. = 25 szt. |  |  |  |  | SC
3 | Kolumienki powinowactwa immunologicznego | zawierające przeciwciała skierowane przeciwko cytryninie, dostarczyć z certyfikatem jakości, okres ważności: minimum rok od daty dostawy |  | 1 | 1 op. = 25 szt. |  |  |  |  | SC
4 | Kolumienki powinowactwa immunologicznego | zawierające przeciwciała skierowane przeciwko mykotoksynie DON, maksymalna pojemność kolumienki powinna być nie mniejsza niż 2500 ng DON, odzysk powinien być nie mniejszy niż 70%, pojemność kolumienki 3 mL, dostarczyć z certyfikatem jakości, okres ważności: minimum rok od daty dostawy |  | 4 | 1 op. = 25 szt. |  |  |  |  | SC
5 | Kolumienki powinowactwa immunologicznego | zawierające przeciwciała skierowane przeciwko fumonizynom FB1 i FB2, całkowita pojemność kolumienki nie powinna być mniejsza niż 5 µg fumonizyn, odzysk nie powinien być mniejszy niż 90% dla FB1 i FB2, pojemność kolumienki 3 mL, dostarczyć z certyfikatem jakości, okres ważności: minimum rok od daty dostawy |  | 2 | 1 op. = 25 szt. |  |  |  |  | SC
6 | Kolumienki powinowactwa immunologicznego | zawierające przeciwciała skierowane przeciwko ochratoksynie A, maksymalna pojemność kolumienki powinna wynosić nie mniej niż 100 ng ochratoksyny A, całkowity odzysk powinien być nie mniejszy niż 85%, pojemność kolumienki 3 mL, dostarczyć z certyfikatem jakości, okres ważności: minimum rok od daty dostawy |  | 6 | 1 op. = 25 szt. |  |  |  |  | SC
7 | Kolumienki powinowactwa immunologicznego | zawierające przeciwciała skierowane przeciwko toksynom T-2/HT-2, pojemność kolumienki 3 mL, dostarczyć z certyfikatem jakości, okres ważności: minimum rok od daty dostawy |  | 1 | 1 op. = 50 szt. |  |  |  |  | SC
8 | Kolumienki powinowactwa immunologicznego | zawierające przeciwciała skierowane przeciwko mykotoksynie ZEA, maksymalna pojemność kolumienki powinna być nie mniejsza niż 1500 ng ZEA, odzysk powinien być nie mniejszy niż 85%, pojemność kolumienki 3 mL, dostarczyć z certyfikatem jakości, okres ważności: minimum rok od daty dostawy |  | 2 | 1 op. = 25 szt. |  |  |  |  | SC
RAZEM

## P15
Pakiet 15 - Kolumny i akcesoria do chromatografii cieczowej
Lp. | Przedmiot zamówienia | Wymagania jakościowe | Nazwa lub nazwy potencjalnych dostawców | Ilość | Jednostka miary | Cena jednostkowa netto [PLN] | Wartość netto [PLN] | VAT [%] | Wartość brutto [PLN] | Komórka/ uwagi
1 | Kolumienki ekstrakcyjne | wypełnienie: oktadecyl endkapowany związany z żelem krzemionkowym, 40-63 µm, 60Å, 1000 mg/6 mL, dostarczyć z certyfikatem jakości |  | 1 | 1 op.= 30 szt. |  |  |  |  | SC
2 | Kolumna chromatograficzna | do HPLC, Nucleodur C18 Gravity, 250x3 mm, 5 µm, dostarczyć z certyfikatem jakości |  | 1 | szt. |  |  |  |  | SC
3 | Mikroinserty | do wialek z szeroką szyją, przeźroczyste, szklane, z plastikową sprężyną, 0,1 mL, 28-29x5,6-6 mm |  | 4 | 1 op.= 100 szt. |  |  |  |  | SC
4 | Mikroinserty | do wialek z szeroką szyją, przeźroczyste, szklane, płaskodenne, 0,2 mL, 31x6 mm |  | 4 | 1 op.= 100 szt. |  |  |  |  | SC
5 | Nakrętki | niebieskie, z centralnym otworem i naciętą septą 9 mm, silikon biały/PTFE niebieski, twardość (A wg Shore'a) 55°, grubość 1 mm |  | 20 | 1 op.= 100 szt. |  |  |  |  | SC
6 | Prekolumna chromatograficzna | do HPLC, Hypersil BDS C18, 10x4 mm, 5 µm |  | 3 | 1 op. = 4 szt. |  |  |  |  | SC
7 | Prekolumna chromatograficzna | do HPLC, Xbridge C18, 3,0x20 mm, 5 µm |  | 3 | 1 op. = 2 szt. |  |  |  |  | SC
8 | Prekolumna chromatograficzna | do HPLC, SunFire C18, 3,0x20 mm, 5 µm |  | 1 | 1 op. = 2 szt. |  |  |  |  | SC
9 | Prekolumna chromatograficzna | do HPLC, SunFire C18, 3,9x5 mm, 2,5 µm |  | 1 | 1 op. = 3 szt. |  |  |  |  | SC
10 | Prekolumna chromatograficzna | do HPLC,Chromolith RP-18e, 5x4,6 mm |  | 1 | 1 op. = 3 szt. |  |  |  |  | SC
11 | Septy | do wialek o pojemności 1,5 mL; średnica 8 mm; silikon biały/PTFE niebieski, z nacięciem, grubość 0,9 mm, twardość (A wg Shore'a) 55° |  | 10 | 1 op. = 100 szt. |  |  |  |  | SC
12 | Wialki | typ ND9 (z szeroką szyjką), pojemność 1,5 mL, 32 x 11,6-12 mm, szkło klasy A, przeźroczyste, odpowiednie do autosamplera Waters Alliance 2695 i Dionex, dostarczyć z certyfikatem jakości |  | 20 | 1 op.= 100 szt. |  |  |  |  | SC
13 | Wialki | typ ND9 (z szeroką szyjką), pojemność 1,5 mL, 32 x 11,6-12 mm, szkło klasy A, ze szkła oranżowego, odpowiednie do autosamplera Waters Alliance 2695 i Dionex, dostarczyć z certyfikatem jakości |  | 5 | 1 op.= 100 szt. |  |  |  |  | SC
14 | Wialki | typ ND8 (z wąską szyjką), pojemność 1,5 mL, 32 x 11,6-12 mm, szkło klasy A, przeźroczyste, dostarczyć z certyfikatem jakości |  | 10 | 1 op.= 100 szt. |  |  |  |  | SC
RAZEM

## P16
Pakiet 16 -Rękawice diagnostyczne
Lp. | Przedmiot zamówienia | Wymagania jakościowe | Ilość | Jednostka miary | Cena jednostkowa netto [PLN] | Wartość netto [PLN] | VAT [%] | Wartość brutto [PLN] | Komórka/ uwagi
1 | Rękawice diagnostyczne | jednorazowe, nitrylowe, bezpudrowe, podwyższona odporność na przebicia, niesterylne, elastycznością zbliżone do rękawic lateksowych, teksturowane końcówki palców ułatwiające chwytanie, pasujące na prawą i lewą dłoń, rozmiar M | 103 | 1op. = 100 szt. |  |  |  |  | ChZZ-40 ŻC-10 KW-5 SA-1 ŻM-27 SG-8 ŻU-10 HR-2
2 | Rękawice diagnostyczne | jednorazowe, nitrylowe, bezpudrowe, podwyższona odporność na przebicia, niesterylne, elastycznością zbliżone do rękawic lateksowych, teksturowane końcówki palców ułatwiające chwytanie, pasujące na prawą i lewą dłoń, rozmiar S | 168 | 1op. = 100 szt. |  |  |  |  | ChZZ-90 ŻC-10 KB-18 SA-1 ŻM-35 ŻU-10 KW-2 HR-2
3 | Rękawice diagnostyczne | jednorazowe, nitrylowe, bezpudrowe, podwyższona odporność na przebicia, niesterylne, elastycznością zbliżone do rękawic lateksowych, teksturowane końcówki palców ułatwiające chwytanie, pasujące na prawą i lewą dłoń, rozmiar L | 6 | 100 szt. |  |  |  |  | SG-4 KW-2
4 | Rękawice diagnostyczne | Jednorazowe, nitrylowe, niejałowe, Spełniające normę PN-EN455-1,2,3,4 oraz BS-EN-374-2;Rozmiar S | 50 | 1op. = 100 szt. |  |  |  |  | NS/EP
RAZEM

## P17
Pakiet 17 - Rurki sorpcyjne
Lp. | Przedmiot zamówienia | Wymagania jakościowe | Nazwa lub nazwy potencjalnych dostawców | Ilość | Jednostka miary | Cena jednostkowa netto [PLN] | Wartość netto [PLN] | VAT [%] | Wartość brutto [PLN] | Komórka/ uwagi
1 | Rurki sorpcyjne z węglem aktywnym | 2 warstwy sorbentu: 100/50 mg, rozmiar 6×70 mm (średnica×długość), dostarczyć ze świadectwem jakości |  | 1 | 1 op. = 50 szt. |  |  |  |  | KS
2 | Rurki sorpcyjne z węglem aktywnym | 2 warstwy sorbentu: 400/200 mg, rozmiar 8×110 mm (średnica×długość), dostarczyć ze świadectwem jakości |  | 1 | 1 op. = 50 szt. |  |  |  |  | KS
3 | Rurki sorpcyjne z żelem krzemionkowym | 2 warstwy sorbentu: 300/150 mg , rozmiar 8×110 mm (średnica×długość), dostarczyć ze świadectwem jakości |  | 1 | 1 op. = 50 szt. |  |  |  |  | KS
4 | Rurki sorpcyjne z żelem krzemionkowym | 2 warstwy sorbentu: 100/50 mg , rozmiar 6×70 mm (średnica×długość), dostarczyć ze świadectwem jakości |  | 1 | 1 op. = 50 szt. |  |  |  |  | KS
RAZEM

## P18
Pakiet 18 - Dozowniki i pipety automatyczne
Lp. | Przedmiot zamówienia | Wymagania jakościowe | Nazwa lub nazwy potencjalnych dostawców | Ilość | Jednostka miary | Cena jednostkowa netto [PLN] | Wartość netto [PLN] | VAT [%] | Wartość brutto [PLN] | Komórka/ uwagi
1 | Dozownik butelkowy | regulowana pojemność dozowania w zakresie: 1÷10 ml, analogowy, wykonany z materiałów odpornych na sterylizację w temp. 121°C/10min, o pojemności dozowania 1-10 ml, podziałka 0,2 ml, z zaworem zwrotnym. Wymagane świadectwo wzorcowania wydane przez akredytowane przez PCA laboratorium wzorcując; wzorcowanie w 3 standardowych punktach w przedziale od 1-10 ml. |  | 2 | szt |  |  |  |  | PPP
2 | Dozownik butelkowy | regulowana pojemność dozowania w zakresie: 5÷50 ml, z zaworem zwrotnym, regulowana objętość z cyfrowym wskaźnikiem. Do dozowania stężonych kwasów t.j. HCl, HNO3, zasad, roztworów soli i niektórych rozpuszczalników organicznych; z poświadczeniem zgodności, certyfikatem jakości, wylewką dozującą, teleskopową rurką zasysającą o dł. od około 150 do 350 mm, kluczem do montażu, adapterami do gwintów: GL 32-33, GL 38, S 40. Ograniczenia w stosowaniu: ciśnienie par do 600 mbar, lepkość cieczy: do 500 mm2/s, temperatura w zakresie: 15-40 ̊C, gęstość: do 2,2 g/cm3. Podziałka: 0,2 ml, Dokładność: 250 µl |  | 1 | szt. |  |  |  |  | KS
3 | Pipeta automatyczna jednokanalowa | regulowana pojemność w zakresie: 1÷10 ml, z wyrzutnikiem końcówek, dokładność ≤0,6 %, podziałka 10,0 µl; precyzja ≤0,2%; z dołączoną deklaracją zgodności oraz certyfikatem jakości i uchwytem do montażu na półce, dobrze czytelne 4-miejscowe wskazanie pojemności; możliwośc autoklawowania dolnej części z tlokiem |  | 1 | szt. |  |  |  |  | KS
4 | Pipeta automatyczna jednokanałowa | regulowana pojemność w zakresie: 100÷1000µl, z wyrzutnikiem końcówek, dokładność ≤0,6 %, podziałka 1,00 µl; precyzja ≤0,2%; z dołączoną deklaracją zgodności oraz certyfikatem jakości i uchwytem do montażu na półce, dobrze czytelne 4-miejscowe wskazanie pojemności; możliwośc autoklawowania dolnej części z tlokiem |  | 4 | szt. |  |  |  |  | KS-1 ŻU-1 ŻC-2
5 | Pipeta automatyczna jednokanałowa | regulowana pojemność w zakresie: 500-5000 µl, z wyrzutnikiem końcówek, dokładność ±0,6 %, podziałka 5,00 µl; precyzja <0,2%; z dołączoną deklaracją zgodności oraz certyfikatem jakości i uchwytem do montażu na półce, dobrze czytelne 4-miejscowe wskazanie pojemności; możliwośc autoklawowania dolnej części z tlokiem |  | 2 | szt. |  |  |  |  | KS-1 ŻU-1
6 | Pipetor automatyczny do pipet szklanych | półautomatyczny pipetor do pipet o poj. 0,5 - 100 ml, wyposażony w wyświetlacz LCD, wskazujący stan naładowania akumulatora oraz ustawienia prędkości i trybu pracy, z podstawką do ładowania, zasilaczem, z możliwością wyboru prędkości pipetowania oraz sposobu wydawania cieczy – z wydmuchem bądź grawitacyjnie, w komplecie z akumulatorem i mikrofiltrem 0,2 µm |  | 1 | szt |  |  |  |  | PPP
7 | Pipeta automatyczna jednokanałowa o stałej objętości | z wymiennymi końcówkami pozwalającymi na dozowanie cieczy o objętości 0,1 ml i 1 ml; do stosowania z końcówkami typu rurka; z wzorcowaniem w akredytowanym laboratorium wzorcującym. Spełniające wymagania normy ISO 8655-2:2002. |  | 2 | szt. |  |  |  |  | ŻM
8 | Pipeta automatyczna jednokanałowa o stałej objętości | dwustopniowa, umożliwiająca pobieranie jednorazowo cieczy o objętości 1,1 ml i dozowanie 0,1 ml i 1 ml; do stosowania z końcówkami typu rurka; z wzorcowaniem w akredytowanym laboratorium wzorcującym. Spełniające wymagania normy ISO 8655-2:2002. |  | 2 | szt. |  |  |  |  | ŻM
9 | Pipeta automatyczna | o regulowanej pojemności 10-100 µl, dokładność ±0,6 %, podziałka 5,00 µl; precyzja <0,2%; z dołączoną deklaracją zgodności oraz certyfikatem jakości iz deklaracją zgodności i certyfikatem jakości |  | 1 | szt. |  |  |  |  | ŻU
RAZEM

## P19
Pakiet 19 -Akcesoria do ICP
Lp. | Przedmiot zamówienia | Wymagania jakościowe | Nazwa lub nazwy potencjalnych dostawców | Ilość | Jednostka miary | Cena jednostkowa netto [PLN] | Wartość netto [PLN] | VAT [%] | Wartość brutto [PLN] | Komórka/ uwagi
1 | Nebulizer koncentryczny | koncentryczny nebulizer szklany do spektrometru ICP-MS X-Series II Firmy Thermo; ciśnienie nebulizera w zakresie: 35÷49 PSI; przepływ próbki: 1 mL/min |  | 2 | szt |  |  |  |  | KW-ICP
2 | Palnik kwarcowy | jednoczęściowy do spektrometru ICP-MS X-Series II Firmy Thermo o średnicy 1,5 mm Injector |  | 2 | szt |  |  |  |  | KW-ICP
3 | Wężyki PCV (Orange-Yellow) | do spektrometru ICP-MS X-Series Firmy Thermo; ograniczniki pomarańczowo-żółte, PK/12 0,5 mm OR-YE z PCV |  | 2 | 1op.= 10 szt |  |  |  |  | KW-ICP
4 | Wężyki PCV white-white) | do spektrometru ICP-MS X-Series Firmy Thermo; ograniczniki biało-białe PK/12 1,0 MM WH-WH PVC TUBES |  | 2 | 1op.= 10 szt |  |  |  |  | KW-ICP
RAZEM

## P20
Pakiet 20 - Akcesoria do chromatografii jonowej
Lp. | Przedmiot zamówienia | Wymagania jakościowe | Nazwa lub nazwy potencjalnych dostawców | Ilość | Jednostka miary | Cena jednostkowa netto [PLN] | Wartość netto [PLN] | VAT [%] | Wartość brutto [PLN] | Komórka/ uwagi
1 | Kolumna analityczna IonPac® AS19 Analitycal 4x250mm | odpowiednia do chromatografu jonowego ICS2500 firmy DIONEX, kolumna analityczna do oznaczania anionów eluentem wodorotlenkowym |  | 1 | szt |  |  |  |  | KW
2 | Kolumna analityczna IonPac® AS9-HC Analitycal 4x250mm | odpowiednia do chromatografu jonowego ICS2500 firmy DIONEX, kolumna analityczna do oznaczania anionów eluentem węglanowym |  | 1 | szt |  |  |  |  | KW
3 | Kolumna ochronna IonPac® AG9-HC Guard 4x50mm | odpowiednia do chromatografu jonowego ICS2500 firmy DIONEX; kolumna ochronna do kolumny analitycznej IonPac AS9-HC |  | 2 | szt |  |  |  |  | KW
4 | Supresor ADRS 600, 4 mm, RFICTM | do anionów, odpowiedni do chromatografu jonowego ICS2500 firmy DIONEX |  | 1 | szt |  |  |  |  | KW
5 | Wialki PolyVialTM wraz z zatyczkami z filterkami pojemności 5 ml | odpowiednie do podajnika próbek AS40 firmy DIONEX |  | 5 | 1 op.= 250 szt |  |  |  |  | KW
6 | Wialki PolyVialTM wraz z zatyczkami z filterkami pojemności 0,5 ml | odpowiednie do podajnika próbek AS40 firmy DIONEX |  | 10 | 1 op.= 250 szt |  |  |  |  | KW
RAZEM
dla pozycji 1÷6, nie można sporządzić dokładniejszej specyfikacji, ponieważ są one opatrzone towarowymi znakami ochronnymi

## P21
Pakiet 21- Akcesoria do systemu Simplicity
Lp. | Przedmiot zamówienia | Wymagania jakościowe | Nazwa lub nazwy potencjalnych dostawców | Ilość | Jednostka miary | Cena jednostkowa netto [PLN] | Wartość netto [PLN] | VAT [%] | Wartość brutto [PLN] | Komórka/ uwagi
1 | Lampa UV | Kompatybilna z systemem oczyszczania wody Simplicity 185 firmy Millipore - rok prod. 2005 |  | 1 | szt |  |  |  |  | KW-ICP
2 | Wkład SIMPAK | Kompatybilny z systemem oczyszczania wody Simplicity 185 firmy Millipore - rok prod. 2005 |  | 2 | szt |  |  |  |  | KW-ICP
RAZEM

## P22
Pakiet 22 - Bibuły i sączki
Lp. | Przedmiot zamówienia | Wymagania jakościowe | Nazwa lub nazwy potencjalnych dostawców | Ilość | Jednostka miary | Cena jednostkowa netto [PLN] | Wartość netto [PLN] | VAT [%] | Wartość brutto [PLN] | Komórka/ uwagi
1 | Bibuła filtracyjna | jakościowa, gramatura: 65 g/m2, wymiary: 45x56 cm |  | 5 | 1op. = 100 szt. |  |  |  |  | ŻU
2 | Bibuła filtracyjna | ilościowa, krążki śred. 150 mm, klasa 392, czerwona wstęga |  | 1 | 1op. = 100 szt. |  |  |  |  | HR
3 | Bibuła filtracyjna | ilościowa, krążki średnica 240 mm, klasa 392, czerwona wstęga |  | 1 | 1op. = 100 szt. |  |  |  |  | HR
4 | Bibuła filtracyjna | jakościowa, filtracja średnia, arkusz wym. 460x570 mm |  | 1 | 1op. = 100 szt. |  |  |  |  | HR
5 | Bibuła jakościowa | w arkuszach, gramatura: min. 61-69 m2; szybkość przepływu wody. min. 10 ml wody max..35 s; Wymiary: szerokość 45-60cm, długość 45-60 cm. |  | 10 | 1op. = 100 szt. |  |  |  |  | ŻC
6 | Sączki | ilościowe, typu 389, śr. 125 mm, gramatura 80-84 g/m2 |  | 5 | 1op. = 100 szt. |  |  |  |  | KW
7 | Sączki | ilościowe, średnie (typ 389), karbowane, z czystej celulozy, zawartość popiołu po spaleniu poniżej 0,01 %, średnica 185 mm, gramatura 84 g/m², czas filtracji 10 ml wody destylowanej 20 s |  | 2 | 1op. = 100 szt. |  |  |  |  | SG
8 | Sączki | ilościowe, miękkie (typ 388), karbowane, z czystej celulozy, zawartość popiołu po spaleniu poniżej 0,01 %, średnica 185 mm, gramatura 84 g/m², czas filtracji 10 ml wody destylowanej 10 s |  | 2 | 1op. = 100 szt. |  |  |  |  | SG
9 | Sączki | Whatman 1PS, śr. 90 mm, do rozdziału faz |  | 1 | 1 op. = 100 szt. |  |  |  |  | ŻU
10 | Sączki ilościowe bezpopiołowe | sączki celulozowe, zawartośc popiołu: <0,01%, retencja cząsteczkowa: 8µm, gramatura: 92 g/m2, grubość: 210 µm, średnica 125 mm; dostarczyć ze świadectwem lub certyfikatem jakości |  | 1 | 1op. = 100 szt. |  |  |  |  | KS
11 | Sączki ilościowe miękkie | typ 388, średnica 110 mm, gramatua 84 g/m2; czas filtracji 10 s; okres ważności: minimum 3 lat od daty dostawy, dostarczyć ze świadectwem lub certyfikatem jakości |  | 1 | 1op. = 100 szt. |  |  |  |  | KS
12 | Sączki ilościowe twarde | typ 390; średnica = 110 mm; gramatura 84 g/m2; czas filtracji 100 s; dostarczyć ze swiadectwem lub certyfikatem jakości |  | 1 | 1op. = 100 szt. |  |  |  |  | KS
13 | Sączki membranowe | typ pragopor 3, d=24 mm, pory 1,50 µm, okres ważności: minimum 1,5 roku od daty dostawy, dostarczyć ze świadectwem lub certyfikatem jakosci |  | 2 | 1op. = 100 szt. |  |  |  |  | KS
14 | Sączki membranowe | typ pragopor 3, d=35 mm, pory 1,50 µm, okres ważności: minimum 1,5 roku od daty dostawy, dostarczyć ze świadectwem lub certyfikatem jakosci |  | 2 | 1op. = 100 szt. |  |  |  |  | KS
15 | Sączki membranowe | typ pragopor 4, d=24 mm, pory 0,85 µm, okres ważności: minimum 1,5 roku od daty dostawy, dostarczyć ze świadectwem lub certyfikatem jakosci |  | 2 | 1op. = 100 szt. |  |  |  |  | KS
16 | Sączki membranowe | typ pragopor 4, d=35 mm, pory 0,85 µm, okres ważności: minimum 1,5 roku od daty dostawy, dostarczyć ze świadectwem lub certyfikatem jakosci |  | 2 | 1op. = 100 szt. |  |  |  |  | KS
17 | Sączki z mikrowłókien polipropylenowych | typ FIPRO; średnica = 25 mm; filtry polipropylenowe z włókniny pneumotermicznej; niehigroskopijne; charakteryzujace się dużą stabilnością masy przy zmianach wilgotności względnej powietrza; odpowiednie do oznaczania stężenia pyłu metodą filtracyjno- wagową |  | 4 | 1 op. = 20 szt. |  |  |  |  | KS
18 | Sączki z mikrowłókien polipropylenowych | typ FIPRO, średnica = 37 mm; filtry polipropylenowe z włókniny pneumotermicznej; niehigroskopijne; charakteryzujace się dużą stabilnością masy przy zmianach wilgotności względnej powietrza; odpowiednie do oznaczania stężenia pyłu metodą filtracyjno-wagową |  | 4 | 1 op. = 20 szt. |  |  |  |  | KS
19 | Sączki z mikrowłókien szklanych | średnica = 47 mm; filtry ze szkła boro-krzemowego; charakteryzujace się wysoką odpornością chemiczną i brakiem jakichkolwiek dodatków wiążących; wysoka skuteczność filtracji drobnych cząstek, retencja cząsteczkowa 1,6 µm; niehigroskopijne; gramatura 53 g/m2; grubość 260 µm; dostarczyć ze swiadectwem lub certyfikatem jakości |  | 1 | 1op. = 100 szt. |  |  |  |  | KS
RAZEM

## P23
Pakiet 23 - Probówki i szalki Petriego
Lp. | Przedmiot zamówienia | Wymagania jakościowe | Nazwa lub nazwy potencjalnych dostawców | Ilość | Jednostka miary | Cena jednostkowa netto [PLN] | Wartość netto [PLN] | VAT [%] | Wartość brutto [PLN] | Komórka/ uwagi
1 | Probówki | probówki z tworzywa PP, poj. 12 ml, transparentne, autoklawowalne, o pojemności 10 -12 ml, o średnicy wewnętrznej 13-14 mm. Pakowane dowolnie.Certyfikat kontroli jakości. Dopuszcza się opakowania jednostkowe o mniejszej objętości/wadze/ilości sumujące się do końcowej podanej ilości. |  | 40000 | szt |  |  |  |  | PPP
2 | Probówki | probówki z tworzywa PP, poj. 20 ml, transparentne, autoklawowalne, o pojemności około 18-20ml, o średnicy wewnętrznej 13-14 mm. Pakowane dowolnie.Certyfikat kontroli jakości. Dopuszcza się opakowania jednostkowe o mniejszej objętości/wadze/ilości sumujące się do końcowej podanej ilości. |  | 25000 | szt |  |  |  |  | PPP
3 | Probówki | probówki poj. 3 ml, jak w katalogu Sarstedt 55.528 lub równoważne. Za równoważny uznawany będzie produkt spełniający wymagania: z tworzywa PP, autoklawowalne, pojemności od 2,8 do 3,2 ml, wysokości od 70 do 78 mm, średnicy wewnętrznej od 7 do 8 mm. Pakowane dowolnie. Certyfikat kontroli jakości. Dopuszcza się opakowania jednostkowe o mniejszej objętości/wadze/ilości sumujące się do końcowej podanej ilości. |  | 10000 | szt |  |  |  |  | PPP
4 | Probówki | probówki z tworzywa PP, poj. 8 ml, transparentne, autoklawowalne, o pojemności 7-8 ml, o średnicy wewnętrznej 10-11 mm. Pakowane dowolnie. Certyfikat kontroli jakości. Dopuszcza się opakowania jednostkowe o mniejszej objętości/wadze/ilości sumujące się do końcowej podanej ilości. |  | 20000 | szt |  |  |  |  | PPP
5 | Probówki | probówki sterylne z korkiem poj. 5 ml, jak w katalogu Sarstedt 55.475.001 lub równoważne. Za równoważny uznany będzie produkt spełniajacy wymagania: z tworzywa PS, sterylne, transparentne, pojemności od 4,5 do 5,5 ml, wysokości od 70 do 80 mm, średnicy od 12,5 do 13,5 mm, z korkiem. Pakowane dowolnie. Certyfikat kontroli sterylności. Dopuszcza się opakowania jednostkowe o mniejszej objętości/wadze/ilości sumujące się do końcowej podanej ilości. |  | 20000 | szt. |  |  |  |  | PPP
6 | Szalki Petriego sterylne | z tworzywa PS, transparentne, z napowietrzaniem o odprności termicznej do 80ºC średnica x wysokość (mm): 90- 94 x 14-16. Pakowane w rękawy po 20 lub 25 sztuk. Certyfikat sterylności do każdej parti. |  | 60000 | szt. |  |  |  |  | PPP
RAZEM

## P24
Pakiet 24 - Statywy laboratoryjne i akcesoria do statywów
Lp. | Przedmiot zamówienia | Wymagania jakościowe | Nazwa lub nazwy potencjalnych dostawców | Ilość | Jednostka miary | Cena jednostkowa netto [PLN] | Wartość netto [PLN] | VAT [%] | Wartość brutto [PLN] | Komórka/ uwagi
1 | Pierścień do statywu | ze stali nierdzewnej 18/10, bez złączki mocującej, długość 210÷230 mm, średnica wew. 90÷110 mm |  | 2 | szt. |  |  |  |  | SG
2 | Pierścień do statywu | stalowy, śr. zewnętrzna 130 mm |  | 1 | szt. |  |  |  |  | HR
3 | Podstawa statywu | stal nierdzewna 18/10, prostokątna, przyblizone wymiary: szer. 150 mm, dł. 300mm |  | 1 | szt. |  |  |  |  | HR
4 | Podstawa statywu | stal nierdzewna 18/10, prostokątna, przyblizone wymiary: szer. 200mm, dł. 315 mm |  | 1 | szt. |  |  |  |  | HR
5 | Pręt do statywu | stal galwanizowana, gwint M10 (z jednej strony), śr. 12 mm, dł. 600 mm |  | 2 | szt. |  |  |  |  | HR
6 | Statyw (podstawa z prętem) | podstawa żeliwna, emaliowana, boczne mocowanie pręta, antypoślizgowa podstawa, odporna na korozję, szerokość podstawy 170÷190 mm, długość podstawy 260÷280 mm, z prętem o średnicy 16 mm, długośc pręta 900÷1100 mm |  | 4 | szt. |  |  |  |  | SG
7 | Statyw na pipety Transferpette®S | statyw nastołowy, na 6 pipet |  | 1 | szt. |  |  |  |  | ŻU
8 | Statyw na probówki | średnica otworu ok. 20-22 mm, ilość miejsc: 5x10, ze stali nierdzewnej, wysokość ok. 7 cm, wymiary ok. 11x21 cm |  | 5 | szt. |  |  |  |  | ŻM
9 | Statyw na probówki | plastikowy, 60 miejsc na probówki, średnica otworu 17 mm, wysokość 60÷80 mm, odpornośc na temparaturę 90 °C |  | 2 | szt. |  |  |  |  | SG
10 | Statyw skośny (pochyły) | specjalne boczne podpórki pozwalające na pochylenie statywu pod kątem 5° lub 20°, w zależności od kierunku w którym są pochylone; z tworzywa sztusznego, odporny na autoklawowanie w 121°C, na probówki o śr. 16-20 mm |  | 5 | szt |  |  |  |  | PPP
RAZEM

## P25
Pakiet 25 - Akcesoria do sterylizacji
Lp. | Przedmiot zamówienia | Wymagania jakościowe | Nazwa lub nazwy potencjalnych dostawców | Ilość | Jednostka miary | Cena jednostkowa netto [PLN] | Wartość netto [PLN] | VAT [%] | Wartość brutto [PLN] | Komórka / uwagi
1 | Papierowo-foliowy rękaw do sterylizacji | Papierowo-foliowy rękaw do sterylizacji, rozmiar standaryzowany 30cm x 200 m. wraz z ceryfikatem jakości |  | 5 | opak. |  |  |  |  | PPP
2 | Papierowo-foliowy rękaw do sterylizacji | Papierowo-foliowy rękaw do sterylizacji, rozmiar standaryzowany 5cm x 200 m. wraz z ceryfikatem jakości |  | 1 | opak. |  |  |  |  | PPP
RAZEM

## P26
Pakiet 26 - Akcesoria do pobierania próbek powietrza
Lp. | Przedmiot zamówienia | Wymagania jakościowe | Nazwa lub nazwy potencjalnych dostawców | Ilość | Jednostka miary | Cena jednostkowa netto [PLN] | Wartość netto [PLN] | VAT [%] | Wartość brutto [PLN] | Komórka/ uwagi
1 | Głowica do poboru frakcji wdychalnej | głowica odpowiednia do pobierania frakcji wdychalnej pyłu i aerozoli metali zgodnie z definicją zawartą w normie PN EN 481 wraz z kasteką na filtr fi 25 mm; odpowiedni dla przepływu 2 l/min; dostarczyć wraz z certyfikatem separacji frakcji wdychalnej |  | 20 | szt. |  |  |  |  | KS
2 | Głowica z separatorem cyklonowym do poboru frakcji respirabilnej | głowica z separatorem cyklonowym odpowiednia do pobierania frakcji respirabilnej pyłu i aerozoli metali zgodnie z definicją zawartą w normie PN EN 481 wraz z kasteką na filtr fi 37 mm; odpowiedni dla przepływu 1,9 l/min; dostarczyć wraz z certyfikatem separacji frakcji respirabilnej |  | 20 | szt. |  |  |  |  | KS
3 | Nakrętka pomiarowa | odpowiednia dla głowic do pobierania frakcji wdychalnej pyłu i aerozoli metali o średnicy 25 mm |  | 1 | szt. |  |  |  |  | KS
4 | Osłona na rurkę sorbentową | zapewniająca możliwość dostosowania jej do każdej rurki sorbentowej; wymiary 8 mm×110 mm |  | 8 | szt. |  |  |  |  | KS
5 | Osłona na rurkę sorbentową | zapewniająca możliwość dostosowania jej do każdej rurki sorbentowej; wymiary 6 mm×70 mm |  | 8 | szt. |  |  |  |  | KS
RAZEM

## P27
Pakiet 27 - Rejestratory, elementy i przyrządy pomiarowe |  |  | (dopuszcza się składanie ofert częściowych, na pozycje)
Lp. | Przedmiot zamówienia | Wymagania jakościowe | Nazwa lub nazwy potencjalnych dostawców | Ilość | Jednostka miary | Cena jednostkowa netto [PLN] | Wartość netto [PLN] | VAT [%] | Wartość brutto [PLN] | Komórka/ uwagi
1 | Elektroda pH | uniwersalna elektroda zespolona pH o budowie umożliwiającej pomiary cieczy, ciał półpłynnych lub gleby bez obawy o zatkanie łącznika, z pośrednim łącznikiem, złączem typu BNC, zakres pH: 0 – 14, zakres temperatury: 0-60ºC, współpracująca z pH-metrem CP – 411 |  | 1 | szt |  |  |  |  | PPP
2 | Minutnik elektroniczny | Minutnik elektroniczny dwukanałowy. Czas maksymalny 99 min/59s. Odliczanie do tyłu i do przodu. Mocowanie klipsem, magnesem lub na podpórce. Dzwonek sygnalizuje zakończenie założonego czasu. Możliwość resetowania w dowolnym czasie. Wyświetlacz LCD. Zasilanie - bateria. Świadectwo wzorcowania. |  | 3 | szt. |  |  |  |  | ChZZ-2 PCR-1
3 | Minutnik | minutnik elektroniczny; trzykanalowy; wyświetlacz duży LCD, trójpolowy; umożliwiający pomiar trzech czasów jednocześnie; zakres: 99 godz, 59 min, 59 sek.; sygnał dzwiękowy; odliczanie narastajacą i malejąco; posiadający zawieszkę oraz magnes; dostarczyć ze świadectwem wzorcowania GUM lub akredytowanego laboratorium wzorcującego |  | 2 | szt. |  |  |  |  | KS
4 | Minutnik | elektroniczny dwukanałowy. Odliczanie do tyłu min. 120 min. Mocowanie magnesem lub na podpórce. Dzwonek sygnalizuje zakończenie założonego czasu. Wyświetlacz LCD. Zasilanie - bateria dostarczyć ze świadectwem wzorcowania GUM lub akredytowanego laboratorium wzorcującego |  | 1 | szt. |  |  |  |  | KB
5 | Rejestrator temperatury i wilgotności | z interfejsem USB, umożliwiający pomiar temperatury i wilgotności; zakres pomiaru temperatur: -30°C do +80°C; rozdzielczość pomiaru temperatury 0,01°C; zakres pomiaru wilgotności: od 10 do 95% dla temperatur do +40°C; rozdzielczość pomiaru wilgotnosci: 0,1%; pojemna pamięć zapewniajaca nieprzerwaną rejestrację warunków klimatu na przestrzeni tygodni lub miesiecy; zasilanie bateryjne; możliwość zawieszenia rejestratora; możliwość dokumentowania przebiegu rejestracji w postaci wykresów i raportów z uwzględnieniem zapamiętanych stanów alarmowych przez współpracujący z rejestratorem program; dostarczyć wraz z oprogramowaniem oraz świadectwem wzorcowania GUM lub akredytowanego laboratorium wzorcującego |  | 1 | szt. |  |  |  |  | KS
6 | Rejestrator temperatury SmartButton | zakres pomiaru: -40 °C do 85 °C, rozdzielczość: 0,5 °C. Wzorcowanie w 3 punktach: 0°C, 5°C i 10°C przez GUM lub akredytowane laboratorium wzorcujące. Niepewność pomiaru przy wzorcowaniu nie wyższa niż 0,5 °C. Odpowiedni do czytnika danych ACR SmartButton USB Adapter; dostarczyć ze świadectwem wzorcowania GUM lub akredytowanego laboratorium wzorcującego. |  | 1 | szt |  |  |  |  | ŻU | X
7 | Termohigrometr | max-min; z możliwością zapamiętania temperatury maksymalnej i minimalnej; zakres temperatur; przeznaczony do pomiaru temperatury i wilgotności względnej powietrza wewnątrz pomieszczeń wraz z zewnętrznym odłączanym czujnikiem temperatury na kablu przeznaczonym do pomiaru na zewnątrz pomieszczeń; duży, czytelny wyswietlacz wskazujacy jednocześnie temperaturę i wilgotność względną; zakres pomiaru: temperatura wewnętrzna: 0 do +45°C, temperatura zewnętrzna: -50°C do +50°C; rozdzielczość pomiaru: termometr 0,1°C, higrometr 1%; możliwość ustawienia na płaskiej powierzchni; dostarczyć wraz ze swiadectwem wzorcowania |  | 2 | szt. |  |  |  |  | KS
8 | Termometr elektroniczny | przenośny termometr, rejestrator temperatury, sonda temperaturowa zintegrowana; dwuwierszowy wyświetlacz LCD; wyświetlanie wartości min, max, temp. śr.; wbudowana pamięc pomiarów; oszczędne zasilanie bateryjne; zakres pomiaru: od 0 do 160°C; rozdzielczość pomiaru: 0,1°C; dostarczyć wraz z oprogramowaniem oraz świadectwem wzorcowania GUM lub akredytowanego laboratorium wzorcującego |  | 1 | szt. |  |  |  |  | KS
|  | RAZEM |  |  |  |  | 0 |  | 0
Wzorcowanie musi być wykonane przez GUM lub akredytowane laboratorium wzorcujące, posiadającym akredytację na wzorcowanie danego typu przyrządów pomiarowych. Świadectwa wzorcowania z zamieszczonymi na nich wynikami wzorcowania muszą być przekazane Zamawiającemu.