## P1
Pakiet 1 - Materiały do filtracji
Lp. | Przedmiot zamówienia | Wymagania jakościowe | Oferowany produkt (producent i nr katalogowy) | Ilość | Jednostka miary | Cena jednostkowa netto [PLN] | Wartość netto [PLN] | VAT [%] | Wartość brutto [PLN] | Komórka / uwagi
1 | Filtr | do sączenia próbek HPLC, membrana GHP, 0,45 µm, 13 mm, do roztworów metanolowych i wodnych, krążkowy, strzykawkowy, czystość i niski poziom substancji wymywanych z membrany potwierdzony certyfikatem |  | 6 | 1op. = 100 szt. |  |  |  |  | SC
2 | Filtry membranowe | do filtracji wody, przekrój porów 0,45µm, średnica 47 mm, sterylne, pakowane pojedynczo, białe, kratkowane, z mieszaniny estrów celulozy. Data ważności: min. 14 m-cy od daty dostawy. Certyfikat jakości |  | 1200 | szt. |  |  |  |  | KB
3 | Filtry membranowe | do filtracji wody, przekrój porów 0,45µm, średnica 47 mm, z mieszaniny estrów celulozy, sterylne, czarne, pakowane pojedynczo, kratkowane. Data ważności: min. 14 m-cy od daty dostawy; Certyfikat jakości |  | 3000 | szt. |  |  |  |  | KB
4 | Filtry membranowe | do filtracji wody, przekrój porów 0,2 µm, średnica 47 mm, z mieszaniny estrów celulozy, sterylne, białe, pakowane pojedynczo, kratkowane. Data ważności: min. 14 m-cy od daty dostawy; Certyfikat jakości |  | 600 | szt. |  |  |  |  | KB
5 | Filtry membranowe na taśmie, pasujące do podajnika firmy MILLIPORE | do filtracji wody, przekrój porów 0,45µm, średnica 47 mm, sterylne, pakowane pojedynczo, białe, kratkowane, z mieszaniny estrów celulozy. Data ważności: min. 14 m-cy od daty dostawy. Certyfikat jakości |  | 4800 | szt. |  |  |  |  | KB
6 | Filtry z włókna szklanego | średnica filtra 47mm, o parametrach zgodnych z pkt. 5.2.1 normy PN-EN 872:2007; borokrzemianowe, masa filtra w przeliczeniu na jednostkę powierzchni: 50÷100g/m2; ubytek masy filtra w próbie ślepej: co najwyżej 0,3 mg |  | 1 | 1op. = 100 szt |  |  |  |  | KW
7 | Kapsuła do dejonizatora wody | kapsuła o średnicy porów 0,22µm, pasująca do dejonizatora Polwater DL150, sterylna. |  | 2 | szt. |  |  |  |  | PPP
RAZEM

## P2
Pakiet 2 - Akcesoria do chromatografii gazowej i generatora wodoru
Lp. | Przedmiot zamówienia | Wymagania jakościowe | Oferowany produkt (producent i nr katalogowy) | Ilość | Jednostka miary | Cena jednostkowa netto [PLN] | Wartość netto [PLN] | VAT [%] | Wartość brutto [PLN] | Komórka/ uwagi
1 | Ceramiczny element aktywny do NPD | ceramiczny element aktywny (perełka) do detektora azotowo-fosforowego (NPD), biała, produkt kompatybilny z chromatografem gazowym 6890 N firmy Agilent Technologies |  | 1 | szt. |  |  |  |  | SG
2 | Filtr mgły olejowej | filtr mgły olejowej, złączka męska 3/8" |  | 1 | szt. |  |  |  |  | SG
3 | Fiolki | Fiolki z krótkim gwintem (Short thread vials), bursztynowe szkło z miejscem na opis, średnica 11,6÷12,0 mm, długość 32 mm, szerokość otworu zakretki 9 mm, septa PTFE/czerwony silikon lub septa PTFE/czerwona guma, produkt kompatybilny z autosampleram 7683 i 7693 firmy Agilent Technologies |  | 70 | 1op.= 100 szt. |  |  |  |  | SG
4 | Fiolki | Fiolki szklane, 4 ml z zakrętką z otworem, wymiary 15 x 45 mm, produkt kompatybilny z autosamplerem 7683 i 7693 firmy Agilent Technologies |  | 30 | 1 op.= 25 szt. |  |  |  |  | SG
5 | Fiolki (Vials) | Zestaw fiolek z kapslami, wymiary fiolki 22,5÷23x75 mm, kapsle aluminiowe zaciskane z zabezpieczeniem, średnica 20 mm z septą PTFE/silicone < 300 °C, produkt kompatybilny z przystawką headspace G1888 firmy Agilent Technologies |  | 8 | 1op.= 100 szt. |  |  |  |  | SG
6 | Kapsle (Caps ) | Kapsle aluminiowe zaciskane z zabezpieczeniem, średnica 20 mm z septą PTFE/silicone < 300 °C, produkt kompatybilny z fiolkami z poz. 5, do przystawki headspace G1888 firmy Agilent Technologies. |  | 8 | 1op.= 100 szt. |  |  |  |  | SG
7 | Kolumna do SPE BOND ELUT PRS | ekstrakcja do fazy stałej przy oznaczaniu pierwszorzędowych amin aromatycznych (PAA); Kolumienka musi pasować do aparatu SPE-12G firmy J.T. Baker - sorbent - kationowymienny - podłoże – krzemionkowe modyfikowane kwasem propylosulfonowym - masa sorbenta: 500mg - objętość: 3ml Do każdego opakowania dołączony certyfikat; |  | 5 | 1op. = 50 szt. |  |  |  |  | ŻU
8 | Łącznik (Inlet adapter, Graphpak 2M) | Łącznik (Inlet adapter, Graphpak 2M) do kolumn 0.25 do 0.32 mm, produkt kompatybilny z chromatografem gazowym 6890N firmy Agilent Technologies z dozownikiem PTV |  | 2 | szt. |  |  |  |  | SG
9 | Nakrętka do kolumny (column nut) | Uniwersalna nakrętka do kolumny, stal nierdzewna, produkt kompatybilny z chromatografem gazowym 6890N firmy Agilent Technologies |  | 2 | 1 op.= 2 szt. |  |  |  |  | SG
10 | Nakrętka do kolumny (column nut) | Uniwersalna nakrętka do kolumny, 1/16 cala, z mosiądzu, produkt kompatybilny z chromatografem gazowym Firmy Varian typ CP-3380 |  | 1 | 1 op.= 2 szt. |  |  |  |  | SG
11 | Nakrętka do kolumny | nakrętka do kolumny, samozaciskowa,do interfejsu mas, produkt kompatybilny z chromatografem gazowym 7890B firmy Agilent Technologies |  | 1 | szt. |  |  |  |  | SG
12 | Nakrętki do fiolek (Caps ) | Nakrętki do fiolek z krótkim gwintem (Caps ), septa PTFE/czerwony silikon lub septa PTFE/czerwona guma, produkt kompatybilny z fiolkami z poz. 3 |  | 70 | 1op.= 100 szt. |  |  |  |  | SG
13 | Olej do rotacyjnej pompy próżniowej | nietoksyczny, niekorozyjny, zalecany do uzyskania optymalnej wydajności masowej spektrometru firmy Agilent nr 5977B |  | 2 | 1 L |  |  |  |  | SG
14 | Osuszacz do generatora | materiał osuszacza do generatora wodoru Claind HG 200, masa netto 280 g |  | 4 | szt. |  |  |  |  | SG
15 | Płyn do wykrywanie nieszczelności (Leak Detector) | Płyn do wykrywanie nieszczelności na lini gazów |  | 3 | szt. |  |  |  |  | SG
16 | Powielacz (Elektron multiplier) | Powielacz (Electron multiplier replacement horn), produkt kompatybilny z detektorem mas 5973 firmy Hewlett Packard |  | 1 | szt. |  |  |  |  | SG
17 | Rękawice nylonowe (Nylon gloves) | Rękawice nylonowe (Nylon gloves), rozmiar mały, przeznaczone do czyszczenia i konserwacji materiałów eksploatacyjnych w chromatografach gazowych |  | 1 | para |  |  |  |  | SG
18 | Rękawice nylonowe (Nylon gloves) | Rękawice nylonowe (Nylon gloves) rozmiar duży, przeznaczone do czyszczenia i konserwacji materiałów eksploatacyjnych w chromatografach gazowych |  | 1 | para |  |  |  |  | SG
19 | Septa | septy z PTFE/Sil do fiolek 4 ml, produkt kompatybilny z fiolkami z poz. 4 |  | 4 | 1op.= 100 szt. |  |  |  |  | SG
20 | Tkanina z lnu | Tkanina z lnu, nie pozostawiająca nitek (cloth, lint free) |  | 1 | 1 op.= 15 szt. |  |  |  |  | SG
21 | Uszczelka (ferrule) | Uszczelka 60% Vespel/40% Graphite, średnica 0,425 mm, średnica kolumny 0,25mm, produkt kompatybilny z chromatografem gazowym firmy Varian typ CP-3380 |  | 1 | 1 op.= 10 szt. |  |  |  |  | SG
22 | Uszczelka (ferrule) | Uszczelka 85% Vespel, 15% Graphite, średnica 0,5 mm, średnica kolumny 0,32 mm, górna granica temp. 350 °C, produkt kompatybilny z chromatografem gazowym 6890 N firmy Agilent Technologies |  | 1 | 1 op.= 10 szt. |  |  |  |  | SG
23 | Uszczelki do dozownika (O-ring) | Uszczelki do dozownika (Non-stick Liner O-ring), wykonane z fluorowęgla, certyfikowane, produkt kompatybilny z chromatografem gazowym 6890N firmy Agilent Technologies |  | 2 | 1 op.= 10 szt. |  |  |  |  | SG
24 | Waciki bawełniane (Cotton Swabs) | Waciki bawełniane (Cotton Swabs) stosowane do czyszczenia chromatografów gazowych |  | 1 | 1 op.= 100 szt. |  |  |  |  | SG
25 | Wkładka do dozownika (Liner) | Wkładka do dozownika z watą szklaną (Single taper, splitless liner, glass wool, deactivated),objętośc 900 ul, średnica 4 mm, produkt kompatybilny z chromatografem gazowym 6890N firmy Agilent Technologies |  | 1 | 1 op.= 5 szt. |  |  |  |  | SG
26 | Wkładka do dozownika (Liner) | Prosta wkładka, (Direct Inlet LinerStraight, Non-Deactivated) objętośc 140 ul, średnica 1.5 mm, produkt kompatybilny z chromatografem gazowym 6890N firmy Agilent Technologies |  | 1 | 1 op.= 5 szt. |  |  |  |  | SG
27 | Wkładka szklana do dozownika (liner) | Wkładka szklana do dozownika, z watą szklaną (straight split liner, glass wool, non-deactivate), objętość 990 ul, srednica 4 mm; produkt kompatybilny z chromatografami gazowymi firmy Agilent Technologies |  | 2 | 1 op.= 5 szt. |  |  |  |  | SG
28 | Wkładka szklana do dozownika (liner) | Wkładka szklana do dozownika, do dozownika splitless, z pojedynczym przewężeniem, z wgłębieniem, średnica wewnętrzna 2 mm; produkt kompatybilny z chromatografami gazowymi firmy Agilent Technologies |  | 3 | szt. |  |  |  |  | SG
29 | Wkładka szklana do dozownika (liner) | Wkładka szklana do dozownika PTV, do dozownika splitless, prosty, z wgłębieniem, średnica wewnętrzna 2 mm; produkt kompatybilny z chromatografami gazowymi firmy Agilent Technologies |  | 2 | szt. |  |  |  |  | SG
30 | Wkładki (Diffusion inserts) | Wkładki (Diffusion inserts) stosowane do fiolek szklanych 4 ml z zakrętką z otworem, produkt kompatybilny z fiolkami z poz. 4 |  | 90 | 1 op.= 12 szt. |  |  |  |  | SG
31 | Worek z żywicą jonowymienną | worek z żywicą jonowymienną do generatora wodoru Claind |  | 6 | szt. |  |  |  |  | SG
32 | Zestaw fiolek z kapslami i septami | fiolki 5 ml z bezbarwnego szkła, kapsle wciskane o średnicy 20 mm z otworem 6 mm, septy PTFE/silicone |  | 1 | 1op.= 100 szt. |  |  |  |  | SG
33 | Zestaw pozłacany uszczelniający (Gold plated seal) | Zestaw pozłacany uszczelniający, certyfikowany, zawiera podkładkę dla przepływów poniżej 200 ml/min, stosowany do dozownika split/splitless, produkt kompatybilny z chromatografem gazowym 6890N firmy Agilent Technologies |  | 1 | szt. |  |  |  |  | SG
RAZEM

## P3
Pakiet 3 - Strzykawki do chromatografii gazowej
Lp. | Przedmiot zamówienia | Wymagania jakościowe | Oferowany produkt (producent i nr katalogowy) | Ilość | Jednostka miary | Cena jednostkowa netto [PLN] | Wartość netto [PLN] | VAT [%] | Wartość brutto [PLN] | Komórka/ uwagi
1 | Strzykawka | objętość 5 ml, gazoszczelna, typ końcówki 2, igła zamontowana na stałe do szklanej stożkowej końcówki typu Luer, długość igły 51 mm, grubość igły 22, certyfikat z podaniem niepewności |  | 1 | szt. |  |  |  |  | SG
2 | Strzykawka | objętość 1 ml, gazoszczelna, typ końcówki 2, igła zamontowana na stałe do szklanej stożkowej końcówki typu Luer, długość igły 51 mm, grubość igły 22, certyfikat z podaniem niepewności |  | 1 | szt. |  |  |  |  | SG
3 | Strzykawka | objętość 10 µl, typ końcówki 2, igła zamontowana na stałe, długość igły 51 mm, grubość igły 26S, do ręcznego nastrzyku, certyfikat z podaniem niepewności |  | 1 | 1 op.= 6 szt. |  |  |  |  | SG
4 | Strzykawka | objętość 25 µl, typ końcówki 2, igła zamontowana na stałe, długość igły 51 mm, grubość igły 22S, do ręcznego nastrzyku, certyfikat z podaniem niepewności |  | 1 | szt. |  |  |  |  | SG
5 | Strzykawka | objętość 50 µl, typ końcówki 2, igła zamontowana na stałe, długość igły 51 mm, grubość igły 22S, do ręcznego nastrzyku, certyfikat z podaniem niepewności |  | 1 | szt. |  |  |  |  | SG
6 | Strzykawka | objętość 100 µl, typ końcówki 2, igła zamontowana na stałe, długość igły 51 mm, grubość igły 22S, do ręcznego nastrzyku, certyfikat z podaniem niepewności |  | 1 | szt. |  |  |  |  | SG
7 | Strzykawka | objętość 250 µl, typ końcówki 2, igła zamontowana na stałe, długość igły 51 mm, grubość igły 22S, do ręcznego nastrzyku, certyfikat z podaniem niepewności |  | 1 | szt. |  |  |  |  | SG
8 | Strzykawka | objętość 500 µl, typ końcówki 2, igła zamontowana na stałe, długość igły 51 mm, grubość igły 22S, do ręcznego nastrzyku, certyfikat z podaniem niepewności |  | 1 | szt. |  |  |  |  | SG
9 | Strzykawka | objętość 10 µl, do automatycznego nastrzyku, igła zamontowana na stałe, typ końcówki AS, grubość igły 26S, długość igły 42 mm, produkt kompatybilny z automatycznym podajnikiem 7683 firmy Agilent Technologies, certyfikat z podaniem niepewności |  | 2 | 1 op.= 6 szt. |  |  |  |  | SG
10 | Strzykawka | objętość 10 ul, do automatycznego nastrzyku, igła zamontowana na stałe, typ końcówki AS, grubość igły 26S, długość igły 50 mm, produkt kompatybilny z automatycznym podajnikiem CP-8410 firmy Varian, certyfikat z podaniem niepewności |  | 3 | szt. |  |  |  |  | SG
11 | Strzykawka | objętość 10 μl, do autosamplera, igła zamocowana na stałe, igła zwężana o grubości 23-26s, igła o długości 42 mm, typ końcówki HP, kolor oranżowy, certyfikat z podaniem niepewnosci, produkt kompatybilny z autosamplerem 7683 firmy Agilent Technologies |  | 2 | 1 op.= 6 szt. |  |  |  |  | SG
12 | Strzykawka | objętość 5 μl, do autosamplera, igła zamocowana na stałe, igła o grubości 26s, igła o długości 42 mm, typ końcówki HP, kolor oranżowy, certyfikat z podaniem niepewnosci, produkt kompatybilny z autosamplerem 7683 firmy Agilent Technologies |  | 3 | 1 op.= 6 szt. |  |  |  |  | SG
13 | Strzykawka | objętość 2 μl, do autosamplera, igła zamocowana na stałe, igła o grubości 23, igła o długości 42 mm, typ końcówki HP, kolor oranżowy, certyfikat z podaniem niepewnosci, produkt kompatybilny z autosamplerem 7683 firmy Agilent Technologies |  | 2 | szt. |  |  |  |  | SG
14 | Strzykawka | objętość 50 μl, do autosamplera, igła zamocowana na stałe, igła prosta o grubości 23, igła o długości 42 mm, typ końcówki HP, tłoczek z końcówką z PTFE, certyfikat z podaniem niepewnosci, produkt kompatybilny z autosamplerem 7683 firmy Agilent Technologies |  | 3 | szt. |  |  |  |  | SG
RAZEM

## P4
Pakiet 4 - Sprzęt ochronny
Lp. | Przedmiot zamówienia | Wymagania jakościowe | Oferowany produkt (producent i nr katalogowy) | Ilość | Jednostka miary | Cena jednostkowa netto [PLN] | Wartość netto [PLN] | VAT [%] | Wartość brutto [PLN] | Komórka/ uwagi
1 | Filtry do maski | filtry ABEK2P3 do ochrony przed oparami organicznymi, nieorganicznymi, kwaśnymi gazami i pochodnymi amoniaku do 5000 ppm, substancjami toksycznymi i bardzo toksycznymi do stężenia 200 xwartości granicznej, pasujące do masek firmy BM serii 7000 |  | 1 | 1 op. = 4 szt. |  |  |  |  | SG
2 | Rękawice ochronne | długie z mankietem, powierzchnia ze strukturą ułatwiającą chwytanie, z wyściółka wewnętrzną, antyalergiczne, odporne na rozcieńczone kwasy i zasady, alkohole itp. grubość 0,6 mm, długość ok. 700 mm, rozmiar 8 (M) |  | 12 | para |  |  |  |  | KW-2 ŻC-10
3 | Rękawice ochronne | Rękawice z włóknapoliamidowego odpornego na wyższe temperatury (250°C), długość ok. 400 mm, rozmiar M |  | 3 | para |  |  |  |  | ŻC
4 | Rękawice ochronne | Rękawice z włóknapoliamidowego odpornego na wyższe temperatury (250°C), długość ok. 230 mm, rozmiar M |  | 4 | para |  |  |  |  | ŻC
5 | Rękawice ochronne | nitrylowe, z długim mankietem, porowate końcówki palców, rolowane obrzeże, niepudrowane, do pracy z rozpuszczalnikami organicznymi (np. chloroform) oraz substancjami rakotwórczymi, odporne na rozpuszczalniki organiczne, kategoria ochrony III, długość 280 mm +/- 10, o grubości ścianki 0,19-0,21 mm, rozmiar M |  | 1 | 1 op.= 50 szt. |  |  |  |  | SC
6 | Rękawice ochronne | nitrylowe, z długim mankietem, porowate końcówki palców, rolowane obrzeże, niepudrowane, do pracy z rozpuszczalnikami organicznymi (np. chloroform) oraz substancjami rakotwórczymi, odporne na rozpuszczalniki organiczne, kategoria ochrony III, długość 280 mm +/- 10, o grubości ścianki 0,19÷0,21 mm, rozmiar L |  | 1 | 1 op.= 50 szt. |  |  |  |  | SC
7 | Rękawice ochronne | nitrylowe, grubość ścianki 0,19÷0,21 mm, długość 270÷290 mm, długi mankiet, porowate końcówki palców, rolowane obrzeże, niepudrowane, kategoria III ochrony przed chemikaliami, rozmiar 07 (S) |  | 10 | 1 op.= 50 szt. |  |  |  |  | KS-2 SG-8
8 | Rękawice ochronne | nitrylowe, grubość ścianki 0,19÷0,21 mm, długość 270÷290 mm, długi mankiet, porowate końcówki palców, rolowane obrzeże, niepudrowane, kategoria III ochrony przed chemikaliami, rozmiar 08 (M) |  | 10 | 1 op.= 50 szt. |  |  |  |  | KS-2 SG-8
9 | Rękawice ochronne | nitrylowe, grubość ścianki 0,19÷0,21 mm, długość 270÷290 mm, długi mankiet, porowate końcówki palców, rolowane obrzeże, niepudrowane, kategoria III ochrony przed chemikaliami, rozmiar 09 (L) |  | 4 | 1 op.= 50 szt. |  |  |  |  | SG
RAZEM

## P5
Pakiet 5 - Ezy, wymazówki, pojemniki na próbki, pipety serologiczne
Lp. | Przedmiot zamówienia | Wymagania jakościowe | Oferowany produkt (producent i nr katalogowy) | Ilość | Jednostka miary | Cena jednostkowa netto [PLN] | Wartość netto [PLN] | VAT [%] | Wartość brutto [PLN] | Komórka/ uwagi
1 | Ezy | jednorazowego użytku (z tworzywa sztucznego), sterylne radiacyjnie, pojedynczo pakowane, oczko poj.1 μl oraz igła Wymagany certyfikat sterylizacji do każdej partii |  | 200 | szt. |  |  |  |  | ChZZ
2 | Ezy | jednorazowego użytku (z tworzywa sztucznego), sterylne, oczko poj.1 μl oraz igła, pakowane max. po 20 sztuk w woreczkach przystosowanych do wielokrotnego otwierania. Wymagany certyfikat sterylizacji do każdej partii |  | 100 | 1op. = 20 szt. |  |  |  |  | KB
3 | Ezy | oczko o pojemności 1µl, wykonane z elastycznego polistyrenu lub polipropylenu. Z drugiej strony zakończone igłą preparacyjną. Sterylizowane radiacyjnie. Pakowane maksymalnie po 25 sztuk. Wymagany certyfikat sterylizacji do każdej partii oraz informacja, że materiał nie hamuje wzrostu drobnoustrojów. |  | 1000 | szt. |  |  |  |  | ŻM
4 | Ezy | oczko o pojemności 10 µl, wykonane z elastycznego polistyrenu lub polipropylenu. Z drugiej strony zakończone igłą preparacyjną. Sterylizowane radiacyjnie. Pakowane maksymalnie po 25 sztuk. Wymagany certyfikat sterylizacji do każdej partii oraz informacja, że materiał nie hamuje wzrostu drobnoustrojów. |  | 1000 | szt. |  |  |  |  | ŻM
5 | Głaszczki | jednorazowego użytku, sterylizowane radiacyjnie. Wykonane z tworzywa sztucznego (np. z polistyrenu, poplipropylenu), w kształcie litery L z zagiętym końcem. Średnica maksymalnie 4 mm. Pakowane po 5 szt. Muszą posiadać gładkie krawędzie i powtarzalny kształt. Wymagany certyfikat do każdej partii oraz informacja, że materiał nie hamuje wzrostu drobnoustrojów. |  | 2000 | szt. |  |  |  |  | ŻM
6 | Pojemnik na kał | z tworzywa sztucznego, z łopatką i nakrętką (sterylny radiacyjnie), poj.25ml, wysokość 80-90 (25x80 lub 25x90 mm,) Klasa medyczna I lub wyższa. |  | 100 | szt. |  |  |  |  | ChZZ
7 | Wymazówki | sterylne radiacyjnie, z tworzywa sztucznego z wacikiem wiskozowym w probówce transportowej, Długość wymazówki 15,0 – 16,5cm. Klasa medyczna I lub wyższa. |  | 100 | szt. |  |  |  |  | ChZZ
8 | Wymazówki | sterylne radiacyjnie , z tworzywa sztucznego z wacikiem wiskozowym w probówce z podłożem Stuarta , pakowane pojedynczo. Długość wymazówki 15,0 – 16,5cm. Klasa medyczna I lub wyższa |  | 15000 | szt. |  |  |  |  | ChZZ
9 | Wymazówki | sterylne radiacyjnie, z tworzywa sztucznego z wacikiem wiskozowym w probówce z podłożem Stuarta z węglem, pakowane pojedynczo. Długość wymazówki 15,0 – 16,5cm, długość probówki 16,0 – 17,5 cm. Klasa medyczna I lub wyższa. |  | 50 | szt. |  |  |  |  | ChZZ
RAZEM

## P6
Pakiet 6 - Sprzęt jednorazowy
Lp. | Przedmiot zamówienia | Wymagania jakościowe | Oferowany produkt (producent i nr katalogowy) | Ilość | Jednostka miary | Cena jednostkowa netto [PLN] | Wartość netto [PLN] | VAT [%] | Wartość brutto [PLN] | Komórka/ uwagi
1 | Igły | jednorazowe, typu Luer, średnica 0,5 mm, długość 25 mm |  | 7 | 1op.= 100szt. |  |  |  |  | SG
2 | Igły | jednorazowe, typu Luer, średnica 0,9 mm, długość 40 mm |  | 7 | 1op.= 100szt. |  |  |  |  | SG
3 | Ochraniacze na buty | wytrzymałe, flizelinowe, antypoślizgowe |  | 10 | 1 op.= 100szt. |  |  |  |  | NS/BW
4 | Ochraniacze na buty | przeznaczone do ochrony przed wnoszeniem zabrudzeń do pomieszczeń wymagających zachowania pełnej czystości, jednorazowego użytku, niejałowe, z tworzywa sztucznego, ściagane gumką; rozmiar 41cm x 15cm |  | 2 | 1 op.= 100szt. |  |  |  |  | KW
5 | Ochraniacze na buty wysokie | Ochraniacze z grubej transparentnej - przezroczystej folii LDPE. Osłony zakończone gumką, wysokość 40cm. |  | 2 | 1 op.= 50szt. |  |  |  |  | NS/BW
6 | Probówki do pobierania krwi | próżniowe, jednorazowego użytku, pojemność 4 - 5 ml, wymiary Ø13 -14 mm, wys. 75 - 85 mm, sterylne. Korek gumowy lub z gumowym środkiem. Zawierające aktywator wykrzepiania rozpylony na ściankach probówki. Wykonane z tworzywa sztucznego. Stosowane do uzyskiwania próbek surowicy. Przezroczyste z papierową etykietą. Termin ważności min. 1 rok od daty dostarczenia. |  | 2 | 1 op.= 100szt. |  |  |  |  | CHZZ
7 | Strzykawka | o pojemności 100 ml, trzyczęściowa ze stożkiem do cewnika, usytuowanym centralnie. Z dołączonym łącznikiem LUER. Korpus strzykawki - polipropylen. Tłok strzykawki - polietylen. Tłoczek gumowy z podwójnym, elastycznym uszczelnieniem zapewniający płynny przesuw. Kryza ograniczająca wysuwanie się tłoka. Czytelna i trwała skala. Podziałka skali wycechowana w mililitrach. |  | 40 | szt |  |  |  |  | KW
8 | Strzykawki | jednorazowa, typu Luer, sterylna, objętość 2 ml |  | 7 | 1op.= 100szt. |  |  |  |  | SG
9 | Strzykawki | jednorazowego użytku, typ Luer, niesterylne, pojemność 2÷3 mL, dwuczęściowe |  | 5 | 1 op.= 100 szt. |  |  |  |  | SC
RAZEM

## P7
Pakiet 7 - Rurki sorpcyjne
Lp. | Przedmiot zamówienia | Wymagania jakościowe | Oferowany produkt (producent i nr katalogowy) | Ilość | Jednostka miary | Cena jednostkowa netto [PLN] | Wartość netto [PLN] | VAT [%] | Wartość brutto [PLN] | Komórka/ uwagi
1 | Rurki sorpcyjne z węglem aktywnym | 2 warstwy sorbentu: 100/50 mg, rozmiar 6×70 mm (średnica×długość), dostarczyć ze świadectwem jakości |  | 1 | 1 op.= 50 szt. |  |  |  |  | KS
2 | Rurki sorpcyjne z węglem aktywnym | 2 warstwy sorbentu: 400/200 mg, rozmiar 8×110 mm (średnica×długość), dostarczyć ze świadectwem jakości |  | 1 | 1 op.= 50 szt. |  |  |  |  | KS
3 | Rurki sorpcyjne z żelem krzemionkowym | 2 warstwy sorbentu: 300/150 mg , rozmiar 8×110 mm (średnica×długość), dostarczyć ze świadectwem jakości |  | 1 | 1 op.= 50 szt. |  |  |  |  | KS
4 | Rurki sorpcyjne z żelem krzemionkowym | 2 warstwy sorbentu: 100/50 mg , rozmiar 6×70 mm (średnica×długość), dostarczyć ze świadectwem jakości |  | 1 | 1 op.= 50 szt. |  |  |  |  | KS
RAZEM

## P8
Pakiet 8 - Dozowniki, pipety automatyczne, akcesoria
Lp. | Przedmiot zamówienia | Wymagania jakościowe | Oferowany produkt (producent i nr katalogowy) | Ilość | Jednostka miary | Cena jednostkowa netto [PLN] | Wartość netto [PLN] | VAT [%] | Wartość brutto [PLN] | Komórka/ uwagi
1 | Dozownik butelkowy | regulowana pojemność dozowania w zakresie: 1÷10 ml, analogowy, wykonany z materiałów odpornych na sterylizację w temp. 121°C/10min, o pojemności dozowania 1-10 ml, podziałka 0,2 ml, z zaworem zwrotnym. |  | 2 | szt |  |  |  |  | PPP
2 | Dozownik butelkowy | regulowana pojemność dozowania w zakresie: 2,5÷25 ml, cyfrowy, wykonany z materiałów odpornych na sterylizację w temp. 121°C/10min, o pojemności dozowania 2,5-25 ml, podziałka 0,1 ml, z zaworem zwrotnym. Wymagane świadectwo wzorcowania wydane przez akredytowane przez PCA laboratorium wzorcujące; wzorcowanie w 3 standardowych punktach w przedziale od 2,5-25 ml. |  | 1 | szt. |  |  |  |  | PPP
3 | Dozownik butelkowy | Dozownik butelkowy 1-10 ml z zaworem zwrotnym, o regulowanej objętości z cyfrowym wskaźnikiem. Do dozowania stężonych kwasów t.j. dymiący HCl, HNO3, zasad, roztworów soli i niektórych rozpuszczalników organicznych; z poświadczeniem zgodności, certyfikatem jakości, wylewką dozującą, teleskopową rurką zasysającą o dł. 170-330 mm, kluczem do montażu, adapterami do gwintów: GL 32-33, GL 38, S 40. Ograniczenia w stosowaniu: ciśnienie par do 600 mbar, lepkość cieczy do 500 mm2/s, temperatura w zakresie: 15-40 ̊C, gęstość do 2,2 g/cm2. Podziałka: 0,05 ml, Dokładność: 50 µl |  | 2 | szt. |  |  |  |  | ŻC
4 | Dozownik butelkowy | Dozownik butelkowy 0,5-5 ml z zaworem zwrotnym, o regulowanej objętości z cyfrowym wskaźnikiem. Do dozowania stężonych kwasów t.j. dymiący HCl, HNO3, zasad, roztworów soli i niektórych rozpuszczalników organicznych; z poświadczeniem zgodności, certyfikatem jakości, wylewką dozującą, teleskopową rurką zasysającą o dł. 170-330 mm, kluczem do montażu, adapterami do gwintów: GL 32-33, GL 38, S 40. Ograniczenia w stosowaniu: ciśnienie par do 600 mbar, lepkość cieczy do 500 mm2/s, temperatura w zakresie: 15-40 ̊C, gęstość do 2,2 g/cm3. Podziałka: 0,05 ml, Dokładność: 50 µl |  | 2 | szt. |  |  |  |  | ŻC
5 | Elastyczne węże dozujące | wężę z PTFE, zwinięte, o długości około 800 mm, z uchwytem zabezpieczającym. Pojemności nominalne: 1,2,5,10 ml. Musi być dostosowany do dozowników butelkowych BRAND poj. 0,5-5 ml; 1-10 ml z zaworem zwrotnym. |  | 6 | zestaw |  |  |  |  | ŻC
6 | Pipeta automatyczna | regulowana pojemność w zakresie: 0,5-5 ml, z wyrzutnikiem końcówek, dokładność ±0,6 %, podziałka 5,00 µl; precyzja ≤0,2%; z dołączoną deklaracją zgodności oraz certyfikatem jakości, z uchwytem do montażu na półce; 4-miejscowe wskazanie pojemności; tłok i wyrzutnik końcówek odporne na korozję, możliwość łatwej samodzielnej adjustacji i autoklawowania w całości w temperaturze 121 ºC,; kompatybilna z końcówkami poj.0,5-5 ml firmy Brand; |  | 2 | szt. |  |  |  |  | ŻU
RAZEM

## P9
Pakiet 9 - Akcesoria do ICP
Lp. | Przedmiot zamówienia | Wymagania jakościowe | Oferowany produkt (producent i nr katalogowy) | Ilość | Jednostka miary | Cena jednostkowa netto [PLN] | Wartość netto [PLN] | VAT [%] | Wartość brutto [PLN] | Komórka/ uwagi
1 | Nebulizer koncentryczny | koncentryczny nebulizer szklany do spektrometru ICP-MS X-Series II Firmy Thermo; ciśnienie nebulizera w zakresie: 35÷49 PSI; przepływ próbki: 1 mL/min |  | 2 | szt |  |  |  |  | KW-ICP
2 | Palnik kwarcowy | jednoczęściowy do spektrometru ICP-MS X-Series II Firmy Thermo o średnicy 1,5 mm Injector |  | 2 | szt |  |  |  |  | KW-ICP
3 | Wężyki PCV (Orange-Yellow) | do spektrometru ICP-MS X-Series Firmy Thermo; ograniczniki pomarańczowo-żółte, PK/12 0,5 mm OR-YE z PCV |  | 2 | 1op.= 10 szt |  |  |  |  | KW-ICP
4 | Wężyki PCV white-white) | do spektrometru ICP-MS X-Series Firmy Thermo; ograniczniki biało-białe PK/12 1,0 MM WH-WH PVC TUBES |  | 2 | 1op.= 10 szt |  |  |  |  | KW-ICP
RAZEM

## P10
Pakiet 10 - Bibuły i sączki
Lp. | Przedmiot zamówienia | Wymagania jakościowe | Oferowany produkt (producent i nr katalogowy) | Ilość | Jednostka miary | Cena jednostkowa netto [PLN] | Wartość netto [PLN] | VAT [%] | Wartość brutto [PLN] | Komórka/ uwagi
1 | Bibuła filtracyjna | ilościowa, krążki o średnicy 90 mm, klasa 389, gramatura 84 g/m2 |  | 1 | 1op. = 100 szt. |  |  |  |  | HR
2 | Bibuła filtracyjna | jakościowa, gramatura: 61-65 g/m2, wymiary: ok. 45x56 cm |  | 5 | 1op. = 100 szt. |  |  |  |  | ŻU
3 | Bibuła filtracyjna | ilościowa, krążki o średnicy 240 mm, klasa 392, gramatura 84 g/m2 |  | 1 | 1op. = 100 szt. |  |  |  |  | HR
4 | Bibuła jakościowa | jakościowa, w arkuszach, gramatura: min. 59-61 g/m2; wymiary: szer.: ok. 46cm, dł.: ok. 56cm. |  | 10 | 1op. = 100 szt. |  |  |  |  | ŻC
5 | Sączki | Ilościowe typu 388 o średnicy 150 mm, gramatura 84 g / m2 |  | 20 | 1op. = 100 szt. |  |  |  |  | ŻC
6 | Sączki | Ilościowe typu 389 o średnicy 150 mm, gramatura 84 g / m2 |  | 20 | 1op. = 100 szt. |  |  |  |  | ŻC
7 | Sączki | ilościowe, średnie (typ 389), karbowane, z czystej celulozy, zawartość popiołu po spaleniu poniżej 0,01 %, średnica 185 mm, gramatura 84 g/m², czas filtracji 10 ml wody destylowanej 20 s |  | 1 | 1op. = 100 szt. |  |  |  |  | SG
8 | Sączki | ilościowe, miękkie (typ 388), karbowane, z czystej celulozy, zawartość popiołu po spaleniu poniżej 0,01 %, średnica 185 mm, gramatura 84 g/m², czas filtracji 10 ml wody destylowanej 10 s |  | 1 | 1op. = 100 szt. |  |  |  |  | SG
9 | Sączki | Whatman 1PS, śr. 90 mm, do rozdziału faz |  | 1 | 1op. = 100 szt. |  |  |  |  | ŻU
10 | Sączki ilościowe | ilościowe, średnie (typu 389), śr. 125 mm, gramatura 80-84 g/m2 |  | 15 | 1op. = 100 szt. |  |  |  |  | KW
11 | Sączki membranowe | typ pragopor 3, d=24 mm, pory 1,50 µm, okres ważności: minimum 1,5 roku od daty dostawy, dostarczyć ze świadectwem lub certyfikatem jakosci |  | 4 | 1op. = 100 szt. |  |  |  |  | KS
12 | Sączki membranowe | typ pragopor 3, d=35 mm, pory 1,50 µm, okres ważności: minimum 1,5 roku od daty dostawy, dostarczyć ze świadectwem lub certyfikatem jakosci |  | 4 | 1op. = 100 szt. |  |  |  |  | KS
13 | Sączki membranowe | typ pragopor 4, d=24 mm, pory 0,85 µm, okres ważności: minimum 1,5 roku od daty dostawy, dostarczyć ze świadectwem lub certyfikatem jakosci |  | 4 | 1op. = 100 szt. |  |  |  |  | KS
14 | Sączki membranowe | typ pragopor 4, d=35 mm, pory 0,85 µm, okres ważności: minimum 1,5 roku od daty dostawy, dostarczyć ze świadectwem lub certyfikatem jakosci |  | 4 | 1op. = 100 szt. |  |  |  |  | KS
15 | Sączki z mikrowłókien polipropylenowych | typ FIPRO; średnica = 25 mm; filtry polipropylenowe z włókniny pneumotermicznej; niehigroskopijne; charakteryzujace się dużą stabilnością masy przy zmianach wilgotności względnej powietrza; odpowiednie do oznaczania stężenia pyłu metodąfiltracyjno- wagową |  | 10 | 1 op. = 20 szt. |  |  |  |  | KS
16 | Sączki z mikrowłókien polipropylenowych | typ FIPRO, średnica = 37 mm; filtry polipropylenowe z włókniny pneumotermicznej; niehigroskopijne; charakteryzujace się dużą stabilnością masy przy zmianach wilgotności względnej powietrza; odpowiednie do oznaczania stężenia pyłu metodą filtracyjno-wagową |  | 10 | 1 op. = 20 szt. |  |  |  |  | KS
RAZEM

## P11
Pakiet 11 - Akcesoria do sterylizacji
Lp. | Przedmiot zamówienia | Wymagania jakościowe | Oferowany produkt (producent i nr katalogowy) | Ilość | Jednostka miary | Cena jednostkowa netto [PLN] | Wartość netto [PLN] | VAT [%] | Wartość brutto [PLN] | Komórka / uwagi
1 | Papierowo-foliowy rękaw do sterylizacji | Papierowo-foliowy rękaw do sterylizacji, rozmiar standaryzowany 30cm x 200 m. wraz z ceryfikatem jakości |  | 5 | opak. |  |  |  |  | PPP
2 | Papierowo-foliowy rękaw do sterylizacji | Papierowo-foliowy rękaw do sterylizacji, rozmiar standaryzowany 5cm x 200 m. wraz z ceryfikatem jakości |  | 1 | opak. |  |  |  |  | PPP
3 | Podajnik do taśm | Podajnik do taśm o podanych poniżej cechach: wymienny rdzeń dozownika pozwalający na stosowanie taśm o różnych średnicach w przedziale 24-27mm i przedziale 74-78mm, wyposażony w gumę antypoślizgową zabezpieczającą przed ślizganiem się. |  | 3 | szt. |  |  |  |  | PPP
4 | Rękawy do sterylizacji | do sterylizacji w suchym, gorącym powietrzu, pow. 100mm x 200m=1rolka. Wykonane z przeźroczystej folii poliamidowej, wytrzymujące temperatury do 200°C; dostarczyć z certyfikatem jakości. |  | 4 | opak. |  |  |  |  | PPP
5 | Rękawy do sterylizacji | do sterylizacji w suchym, gorącym powietrzu, pow. 250mm x 200m=1rolka.. Wykonane z przeźroczystej folii poliamidowej, wytrzymujące temperatury do 200°C; dostarczyć z certyfikatem jakości. |  | 4 | opak. |  |  |  |  | PPP
6 | Taśma samoprzylepna do sterylizacji | do kontroli sterylizacji gorącym, suchym powietrzem. Zmiana koloru z zielonego na czarny; rolka dł. 50 m |  | 1 | szt. |  |  |  |  | PPP
7 | Zestaw markerów permanentnych | Markery o podanych poniżej cechach: uniwersalne, niezmywalne markery na folie rzutnikowe i powierzchnie takie, jak folia, szkło, porcelana, płyty CD/DVD, wodoodporne, o dużej odporności na wysychanie, w następyujących kolorach: żółtym, pomarańczowym, czerwonym, fioletowym, niebieskim, zielonym, brązowym, czarnym. |  | 2 | opak. |  |  |  |  | PPP
RAZEM

## P12
Pakiet 12 - Drobny sprzęt - różny |  |  | (dopuszcza się składanie ofert częściowych, na pozycje)
Lp. | Przedmiot zamówienia | Wymagania jakościowe | Oferowany produkt (producent i nr katalogowy) | Ilość | Jednostka miary | Cena jednostkowa netto [PLN] | Wartość netto [PLN] | VAT [%] | Wartość brutto [PLN] | Komórka/ uwagi
1 | Elektroda pH | uniwersalna elektroda zespolona pH, o budowie umożliwiającej pomiary cieczy, ciał półpłynnych lub gleby bez obawy o zatkanie łącznika, z pośrednim łącznikiem, złączem typu BNC, zakres pH: 0 – 14, zakres temperatury: 0-60ºC, współpracująca z pH-metrem CP–411 |  | 3 | szt |  |  |  |  | PPP
2 | Kolumienki powinowactwa immunologicznego | zawierające przeciwciała skierowane przeciwko toksynom T-2/HT-2, pojemność kolumienki 3 mL, dostarczyć z certyfikatem jakości, okres ważności: minimum rok od daty dostawy |  | 3 | 1 op. = 50 szt. |  |  |  |  | SC
3 | Miernik klimatu, termometr, higrometr, barometr | umożliwiający jednoczesny pomiar temperatury, wilgotności względnej powietrza oraz ciśnienia atmosferycznego, wraz z: wbudowanym czujnikiem, graficznym wyświetlaczem, konwerterem, z funkcją autowyłączania w zakresie od 1 do 30 minut, wyposażony w osłonę czujników i oprogramowanie do PC z systemem Windows (umożliwiającym prezentację bieżących pomiarów, sterowanie panelem, monitorowanie alarmów, prezentację archiwizowanych danych, zarządzenie archiwum danych), zasilanie bateryjne (akumulator), instrukcja obsługi, ładowarka sieciowa, podstawka do postawienia przyrządu, przewód USB, świadectwo wzorcowania dla każdego mierzonego parametru, zakres pomiaru temperatur od ok. -40°C do ok. +85°C; rozdzielczość pomiaru temperatury 0,01° lub 0,1°C; zakres pomiaru wilgotności: od ok. 10 do ok. 95% dla temperatury do +60°C; rozdzielczość pomiaru wilgotności: 0,1%; zakres pomiaru ciśnienia atmosferycznego: od ok. 500,0 hPa do ok. 1100 hPa, rozdzielczość pomiaru ciśnienia atmosferycznego: 0,1 hPa |  | 2 | szt. |  |  |  |  | KS
4 | Minutnik | minutnik elektroniczny; trzykanalowy; wyświetlacz duży LCD, trójpolowy; umożliwiający pomiar trzech czasów jednocześnie; zakres: 99 godz, 59 min, 59 sek.; sygnał dzwiękowy; odliczanie narastajacą i malejąco; posiadający zawieszkę oraz magnes; dostarczyć wraz ze świadectwem wzorcowania |  | 2 | szt. |  |  |  |  | KS
5 | Minutnik | programowalny do 99 min 59 sek, odliczanie czasu, alarm sygnalizujący zakończenie odliczania czasu, 4 cyfrowy wyświetlacz LCD min i sek, dwa guziki do ustawiania minut i sekund, guzik star/stop, z funkcją pamięci, obudowa z wbudowanym klipsem na stół/klipsem na kieszeń i magnesem, zasilanie bateriami AAA |  | 2 | szt. |  |  |  |  | SG
6 | Termometr | umożliwiający bezprzewodowy pomiar temperatury wewnątrz lodówki lub innej zamkniętej przestrzeni, w której umieszczenie przewodowego czujnika jest niemożliwe, transmisja bezprzewodowa 2,4GHz, pamięć temperatury maksymalnej, wyświetlacz LCD, wodoodporny nadajnik klasy IP65, wskaźnik niskiego stanu baterii, zakres pomiarowy: od około -25°C do około +50°C, dokładnośc pomiaru ±0,5°C, rozdzielczośc odczytu: 0,1°C, dostarczyć wraz ze swiadectwem wzorcowania |  | 1 | szt. |  |  |  |  | KS
RAZEM
Wzorcowanie musi być wykonane przez GUM lub laboratorium wzorcujące, posiadającę akredytację na wzorcowanie danego typu przyrządów pomiarowych. Świadectwa wzorcowania z zamieszczonymi na nich wynikami wzorcowania muszą być przekazane Zamawiającemu.